## 冲压模具设计与制造
题目类型 | 试题标题 | 试题内容 | 答案标题 | 答案内容 | 是否为正确答案
单选题 | 单选题1 | 冲床是下列设备的俗称 | A | 油压机 | C | 冲床是机械压力机的俗称。
|  |  | B | 剪板机
|  |  | C | 机械压力机
|  |  | D | 空气锤
单选题 | 单选题2 | 材料的相对厚度是指材料的（）之比 | A | 板厚与面积 | A | 材料的相对厚度是指材料的板厚与面积之比
|  |  | B | 面积与板厚
|  |  | C | 板厚与体积
|  |  | D | 体积与板厚
单选题 | 单选题3 | 冲裁力的大小主要与（）有关 | A | 材料的力学性能 | D | 冲裁力的大小主要与材料的力学性能、厚度、工件的周边长度有关
|  |  | B | 厚度
|  |  | C | 工件的周边长度
|  |  | D | 以上都是
单选题 | 单选题4 | 下列对未来冲压加工发展方向叙述错误的是 | A | 不断提高冲压产品质量和精度 | C | 保持现有的冲模生产制造技术是错误的。
|  |  | B | 大力发展先进冲压工艺,扩大冲压应用范围
|  |  | C | 保持现有的冲模生产制造技术
|  |  | D | 大力推广冲压加工机械化与自动化,并保证操作安全
单选题 | 单选题5 | 分离工序的工序形式不包括 | A | 落料 | C | 分离工序的工序形式不包括拉伸
|  |  | B | 冲孔
|  |  | C | 拉伸
|  |  | D | 切边
单选题 | 单选题6 | 冲压过程中主要是利用（）实现对金属材料的加工过程 | A | 冲压设备和模具 | A | 冲压过程中主要是利用冲压设备和模具实现对金属材料的加工过程。
|  |  | B | 车床
|  |  | C | 铣床
|  |  | D | 锻造工具
单选题 | 单选题7 | 冲压加工是在（）下,利用冲压设备和冲模,使各种不同规格的板料或坯料在压力作用下发生永久变形或分离,制成所需各种形状零件的过程 | A | 常温 | A | 冲压加工是在常温下,利用冲压设备和冲模,使各种不同规格的板料或坯料在压力作用下发生永久变形或分离,制成所需各种形状零件的过程
|  |  | B | 高温
|  |  | C | 低温
|  |  | D | 任何温度
单选题 | 单选题8 | 拉深后坯料的径向尺寸（）,切向尺寸（）。 | A | 增大减小 | A | 拉深后坯料的径向尺寸增大,切向尺寸减小
|  |  | B | 增大增大
|  |  | C | 减小增大
|  |  | D | 减小减小
单选题 | 单选题9 | 模具的合理间隙是靠（）刃口尺寸及公差来实现。 | A | 凸模 | C | 模具的合理间隙是靠凸模和凹模刃口尺寸及公差来实现
|  |  | B | 凹模
|  |  | C | 凸模和凹模
|  |  | D | 凸凹模
单选题 | 单选题10 | BUR代表的工序是（）。 | A | 翻边 | B | BUR代表的工序是翻孔
|  |  | B | 翻孔
|  |  | C | 落料
|  |  | D | 修边
单选题 | 单选题11 | 用冲模沿封闭曲线冲切,冲下部分是零件的工序叫做 | A | 落料 | A | 用冲模沿封闭曲线冲切,冲下部分是零件的工序叫做落料
|  |  | B | 冲孔
|  |  | C | 修边
|  |  | D | 切断
单选题 | 单选题12 | 下列与冲裁力无关的是: | A | 材料厚度 | C | 所使用的冲压设备与冲裁力无关
|  |  | B | 材料的机械性能
|  |  | C | 所使用的冲压设备
|  |  | D | 模具结构
单选题 | 单选题13 | 在压力机的每次行程中,在（）,同时完成两道或两道以上的冲模叫级进模。 | A | 同一副模具的不同位置 | A | 在压力机的每次行程中,在同一副模具的不同位置,同时完成两道或两道以上的冲模叫级进模。
|  |  | B | 同一副模具的相同位置。
|  |  | C | 不同工序
|  |  | D | 相同工序
单选题 | 单选题14 | 冲裁模导向件的间隙应该（）凸凹模的间隙。 | A | 大于 | B | 冲裁模导向件的间隙应该小于凸凹模的间隙。
|  |  | B | 小于
|  |  | C | 等于
|  |  | D | 小于等于
单选题 | 单选题15 | 在冲裁工艺中,对于断面质量,起决定作用的是（）。 | A | 冲裁间隙 | A | 在冲裁工艺中,对于断面质量,起决定作用的是冲裁间隙。
|  |  | B | 材料性质
|  |  | C | 冲裁力
|  |  | D | 模具制造精度
单选题 | 单选题16 | 在冲裁过程中,能保证凸模与凹模之间间隙均匀,保证模具各部分保持良好的运动状态作用的零件是（）。 | A | 定位板 | C | 在冲裁过程中,能保证凸模与凹模之间间隙均匀,保证模具各部分保持良好的运动状态作用的零件是导柱。
|  |  | B | 卸料板
|  |  | C | 导柱
|  |  | D | 上模座板
单选题 | 单选题17 | 冲裁过程可分为三个变形阶段,其中不包括 | A | 弹性变形阶段 | C | 冲裁过程可分为三个变形阶段,其中不包括屈服变形阶段
|  |  | B | 剪裂阶段
|  |  | C | 屈服变形阶段
|  |  | D | 塑性变形阶段
单选题 | 单选题18 | 冲压加工的三要素不包括以下哪一个? | A | 冲床 | D | 冲压加工的三要素不包括压力
|  |  | B | 模具
|  |  | C | 原材料
|  |  | D | 压力
单选题 | 单选题19 | 冲裁断面具有四个特征区:圆角带.（）.断裂带.毛刺。 | A | 边角带 | B | 冲裁断面具有四个特征区:圆角带、光亮带、断裂带、毛刺。
|  |  | B | 光亮带
|  |  | C | 飞边
|  |  | D | 亮光带
单选题 | 单选题20 | 模具装配的工艺方法有三种,以下哪一种不属于? | A | 互换法 | C | 模具装配的工艺方法有三种,修模法不属于
|  |  | B | 修配法
|  |  | C | 修模法
|  |  | D | 调整法
单选题 | 单选题21 | 在常温下利用冲模在压力机上对材料施加压力,使其产生分离或变形,从而获得一定形状.尺寸和性能的零件的加工方法是 | A | 冲压 | A | 在常温下利用冲模在压力机上对材料施加压力,使其产生分离或变形,从而获得一定形状、尺寸和性能的零件的加工方法是冲压
|  |  | B | 弯曲
|  |  | C | 注射
|  |  | D | 压缩
单选题 | 单选题22 | 以下全部是定位零件的是（）。 | A | 定位板、固定板 | C | 全部是定位零件的是挡料销、导正销
|  |  | B | 螺钉、定距侧刃
|  |  | C | 挡料销、导正销
|  |  | D | 导料板、卸料板
单选题 | 单选题23 | 冲压工艺对材料的基本要求有误的一项是（）。 | A | 对材料成本的要求 | A | 冲压工艺对材料的基本要求有误。
|  |  | B | 对冲压成形性能的要求
|  |  | C | 对材料厚度公差的要求
|  |  | D | 对表面质量的要求
单选题 | 单选题24 | 对冲裁件的工艺性要求表述有误的一项是（）。 | A | 形状力求简单、规则,以便节约材料,减少工序数目,降低成本。 | B | 冲裁件的内、外转角处要避免圆弧过度,以便于模具加工对冲裁件的工艺性要求表述有误
|  |  | B | 冲裁件的内、外转角处要避免圆弧过度,以便于模具加工。
|  |  | C | 冲孔时,受凸模强度的限制,孔的尺寸不应太小。
|  |  | D | 尽量避免冲裁件上出现过于窄长的凸出悬臂和凹槽。
单选题 | 单选题25 | 属于变形工序。 | A | 落料 | D | 拉深属于变形工序。
|  |  | B | 冲孔
|  |  | C | 切边
|  |  | D | 拉深
单选题 | 单选题26 | 属于分离工序。 | A | 弯曲 | B | 冲孔属于分离工序
|  |  | B | 冲孔
|  |  | C | 缩口
|  |  | D | 拉深
单选题 | 单选题27 | 由于压力机的滑块行程难以准确控制,在压力机上冲裁模（）限位装置。 | A | 应尽量设置多几块 | A | 由于压力机的滑块行程难以准确控制,在压力机上冲裁模应尽量设置多几块限位装置。
|  |  | B | 应成对设置两块
|  |  | C | 应设置一块
|  |  | D | 不需设置
单选题 | 单选题28 | 根据级进模定位零件的特征,级进模有用导正销定位及（）几种典型结构。 | A | 导板导向定位 | D | 根据级进模定位零件的特征,级进模有用导正销定位及侧刃定距定位几种典型结构。
|  |  | B | 固定挡料销定位
|  |  | C | 弹压导板定位
|  |  | D | 侧刃定距定位
单选题 | 单选题29 | 复合模结构紧凑,模具零件加工精度较高,模具装配的难度较大。 | A | 有导柱 | A | 有导柱复合模结构紧凑,模具零件加工精度较高,模具装配的难度较大。
|  |  | B | 无导柱
|  |  | C | 有导板
|  |  | D | 无导板
单选题 | 单选题30 | 如级进模的凹模是镶拼式则其凹模形孔步距靠（）保证。 | A | 装配时 | D | 如级进模的凹模是镶拼式则其凹模形孔步距靠凹模镶件尺寸精度保证。
|  |  | B | 加工时
|  |  | C | 凹模刃口
|  |  | D | 凹模镶件尺寸精度
单选题 | 单选题31 | 在冲裁模的结构类型中精度最高是( ) | A | 单工序模 | C | 在冲裁模的结构类型中精度最高是复合模。
|  |  | B | 级进模
|  |  | C | 复合模
|  |  | D | 简易冲模
单选题 | 单选题32 | 冷冲模上模座通过( )安装在压力机的滑块上。 | A | 凸模固定板 | B | 冷冲模上模座通过模柄安装在压力机的滑块上。
|  |  | B | 模柄
|  |  | C | 导柱
|  |  | D | 垫板
单选题 | 单选题33 | 复合模与级进级模比较则( ) | A | 复合模的生产效率较级进模高 | C | 复合模与级进级模比较则复合模冲制的工件精度较级进模高
|  |  | B | 复合模的生产安全性好于较级进模
|  |  | C | 复合模冲制的工件精度较级进模高
|  |  | D | 复合模冲制的工件的形状不受限制
单选题 | 单选题34 | 当弯曲模间隙过大时,对U形弯曲件的不利影响是( ) | A | 弯裂 | C | 当弯曲模间隙过大时,对U形弯曲件的不利影响是回弹
|  |  | B | 翘曲
|  |  | C | 回弹
|  |  | D | 畸变
单选题 | 单选题35 | 当工件的弯曲线方向与板料的纤维方向（ ）时，可具有较小的最小弯曲半径。 | A | 垂直 | A | 当工件的弯曲线方向与板料的纤维方向垂直时，可具有较小的最小弯曲半径。
|  |  | B | 成45°
|  |  | C | 平行
|  |  | D | 成任意角度
单选题 | 单选题36 | 曲柄压力机可分为曲柄压力机和偏心压力机，其中偏心压力机具有（ ）特点。 | A | 压力在全行程中均衡 | B | 曲柄压力机可分为曲柄压力机和偏心压力机，其中偏心压力机具有闭和高度可调，行程可调特点。
|  |  | B | 闭和高度可调，行程可调
|  |  | C | 闭和高度可调，行程不可调
|  |  | D | 有过载保护
单选题 | 单选题37 | 在连续模中，侧刃的作用是（ | A | 侧面压紧条料 | D | 在连续模中，侧刃的作用是控制进距（送进时的距离）实现定位
|  |  | B | 对卸料板导向
|  |  | C | 控制条料送进时的导向
|  |  | D | 控制进距（送进时的距离）实现定位
单选题 | 单选题38 | 冲裁模的间隙应当( )模具导向件的间隙。 | A | 小于 | C | 冲裁模的间隙应当大于模具导向件的间隙
|  |  | B | 等于
|  |  | C | 大于
|  |  | D | 小于等于
单选题 | 单选题39 | 在连续模中，条料进给方向的定位有多种方法，当进距较小，材料较薄，而产生效率高时，一般选用( )定位较合理。 | A | 挡料销 | C | 在连续模中，条料进给方向的定位有多种方法，当进距较小，材料较薄，而产生效率高时，一般选用侧刃定位较合理。
|  |  | B | 导正销
|  |  | C | 侧刃
|  |  | D | 初始挡料销
单选题 | 单选题40 | 冲裁间隙对冲裁件的尺寸精度有一定影响，一般情况下，若用间隙过大时，落料件尺(B)凹模尺寸。 | A | 大于 | B | 冲裁间隙对冲裁件的尺寸精度有一定影响，一般情况下，若用间隙过大时，落料件尺小于凹模尺寸。
|  |  | B | 小于
|  |  | C | 等于
|  |  | D | 无法确定
单选题 | 单选题41 | 最小相对弯曲半径r/t表示(A)min | A | 材料的弯曲变形极限 | A | 最小相对弯曲半径r/t表示材料的弯曲变形极限min
|  |  | B | 材料的弯曲变形程度
|  |  | C | 零件的结构工艺好坏
|  |  | D | 弯曲难易程度
单选题 | 单选题42 | 拉深变形时，润滑剂在(A) | A | 毛坯与凹模接触的一面 | A | 拉深变形时，润滑剂在毛坯与凹模接触的一面
|  |  | B | 工件与毛坯与凸模接触的一面；
|  |  | C | 工件与毛坯的两面
|  |  | D | 不确定
单选题 | 单选题43 | 拉深后坯料的径向尺寸 ( ) ，切向尺寸( )。 | A | 增大减小 | A | 拉深后坯料的径向尺寸增大，切向尺寸减小。
|  |  | B | 增大增大
|  |  | C | 减小增大
|  |  | D | 减小减小
单选题 | 单选题44 | ( ) 工序是拉深过程中必不可少的工序。 | A | 酸洗 | D | 润滑工序是拉深过程中必不可少的工序
|  |  | B | 热处理
|  |  | C | 去毛刺
|  |  | D | 润滑
单选题 | 单选题45 | 需多次拉深的工件，在两次拉深间，许多情况下都不必进行（ ）。从降低成本.提高生产率的角度出发，应尽量减少这个辅助工序。 | A | 酸洗 | B | 需多次拉深的工件，在两次拉深间，许多情况下都不必进行热处理。从降低成本、提高生产率的角度出发，应尽量减少这个辅助工序。
|  |  | B | 热处理
|  |  | C | 去毛刺
|  |  | D | 润滑
单选题 | 单选题46 | 经过热处理或表面有油污和其它脏物的工序件表面，需要( )方可继续进行冲压加工或其它工序的加工。 | A | 酸洗 | A | 经过热处理或表面有油污和其它脏物的工序件表面，需要酸洗方可继续进行冲压加工或其它工序的加工。
|  |  | B | 热处理
|  |  | C | 去毛刺
|  |  | D | 润滑
单选题 | 单选题47 | 在冲压过程中，需要最小变形力区是个相对的弱区，材料变形时，首先变形区为 | A | 已变形区 | D | 在冲压过程中，需要最小变形力区是个相对的弱区，材料变形时，首先变形区为弱区
|  |  | B | 强区
|  |  | C | 传力区
|  |  | D | 弱区
单选题 | 单选题48 | 设计落料模时，设计基准应选择 | A | 凸模 | C | 设计落料模时，设计基准应选择凹模
|  |  | B | 凹模固定板
|  |  | C | 凹模
|  |  | D | 凸凹模
单选题 | 单选题49 | 弯曲变形区的板料的外区(靠凹模一侧)，纵向纤维变形后 | A | 缩短 | D | 弯曲变形区的板料的外区(靠凹模一侧)，纵向纤维变形后伸长
|  |  | B | 不变
|  |  | C | 分离
|  |  | D | 伸长
单选题 | 单选题50 | 由于覆盖件形状比较复杂，拉深往往采用 | A | 多次拉深 | B | 由于覆盖件形状比较复杂，拉深往往采用一次拉深
|  |  | B | 一次拉深
|  |  | C | 拉深弯曲复合
|  |  | D | 落料拉深复合
单选题 | 单选题51 | 在多工位精密级进模具冲压时，条料的精确定位主要依靠 | A | 送料装置 | B. | 在多工位精密级进模具冲压时，条料的精确定位主要依靠导正销。
|  |  | B | 导正销
|  |  | C | 导料钉
|  |  | D | 导料板
单选题 | 单选题52 | 冲压工艺过程卡是用于指导工艺过程的依据。 | A | 冲压工艺制定 | C | 冲压工艺过程卡是用于指导冲压生产工艺过程的依据
|  |  | B | 冲模电加工
|  |  | C | 冲压生产
|  |  | D | 冲压模具制造
单选题 | 单选题53 | 模具沿封闭的轮廓线冲切板料，冲下的部分是废料的冲裁工艺叫 | A | 落料 | B | 模具沿封闭的轮廓线冲切板料，冲下的部分是废料的冲裁工艺叫冲孔
|  |  | B | 冲孔
|  |  | C | 切断
|  |  | D | 剖切
单选题 | 单选题54 | 当作用于毛坯变形区内的拉应力的绝对值最大时，在这个方向上的变形一定 | A | 热变形 | D | 当作用于毛坯变形区内的拉应力的绝对值最大时，在这个方向上的变形一定伸长变形
|  |  | B | 压缩变形
|  |  | C | 拉压变形
|  |  | D | 伸长变形
单选题 | 单选题55 | 设计冲孔模时，设计基准应选择 | A | 凸模 | A | 设计冲孔模时，设计基准应选择凸模。
|  |  | B | 凹模固定板
|  |  | C | 凹模
|  |  | D | 凸凹模
单选题 | 单选题56 | 弯曲变形区的板料的内区(靠凸模一侧)，纵向纤维变形后 | A | 缩短 | A | 弯曲变形区的板料的内区(靠凸模一侧)，纵向纤维变形后缩短
|  |  | B | 不变
|  |  | C | 分离
|  |  | D | 伸长
单选题 | 单选题57 | 在压力机的一次工作行程中，在模具不同工位完成两道及两道以上的冲压工序的模具，称为 | A | 复合模 | C | 在压力机的一次工作行程中，在模具不同工位完成两道及两道以上的冲压工序的模具，称为级进模
|  |  | B | 单工序模
|  |  | C | 级进模
|  |  | D | 落料模
单选题 | 单选题58 | 以下说法错误的是。 | A | 冲压毛坯多个部位都有变形可能时，变形在阻力最小的部位进行 | D | 当变形区有两个以上的变形方式时，需要最大变形力的变形方式首先变形说法是错误的。
|  |  | B | 弱区必先变形
|  |  | C | 为了保证冲压过程的顺利进行，必须保证该道冲压工序中变形的区域为弱区
|  |  | D | 当变形区有两个以上的变形方式时，需要最大变形力的变形方式首先变形
单选题 | 单选题59 | 外凸凸缘翻边的极限变形程度主要受材料变形区的限制。 | A | 失稳起皱 | A | 外凸凸缘翻边的极限变形程度主要受材料变形区的限制失稳起皱。
|  |  | B | 硬化
|  |  | C | 开裂
|  |  | D | 韧性
单选题 | 单选题60 | 送料步距的误送检测销检测送料误送时，其检测的原理是 | A | 利用光束传感 | B | 送料步距的误送检测销检测送料误送时，其检测的原理是
|  |  | B | 利用接触传感
|  |  | C | 利用磁性传感
|  |  | D | 利用压缩空气
单选题 | 单选题61 | 对于半球形件，根据拉深系数的定义可知，其拉深系数是与零件直径无关的常数，其值为 | A | 1 | C | 对于半球形件，根据拉深系数的定义可知，其拉深系数是与零件直径无关的常数，其值为.0.707
|  |  | B | 1414
|  |  | C | 707
|  |  | D | e
单选题 | 单选题62 | 拉深后坯料的径向尺寸（ ），切向尺寸（ ）。 | A | 增大减小 | A | 拉深后坯料的径向尺寸增大，切向尺寸减小。
|  |  | B | 增大增大
|  |  | C | 减小增大
|  |  | D | 减小减小
单选题 | 单选题63 | 为保证弯曲可靠进行，二次弯曲间应采用（ ）处理。 | A | 淬火 | B | 为保证弯曲可靠进行，二次弯曲间应采用回火处理。
|  |  | B | 回火
|  |  | C | 退火
|  |  | D | 正火
单选题 | 单选题64 | 弯曲件为（ ），无需考虑设计凸.凹模的间隙。 | A | π形 | B | 弯曲件为V形，无需考虑设计凸、凹模的间隙。
|  |  | B | V形
|  |  | C | U形
|  |  | D | 桶形
单选题 | 单选题65 | 能进行三个方向送料，操作方便的模架结构是（ ）。 | A | 对角导柱模架 | B | 能进行三个方向送料，操作方便的模架结构是后侧导柱模架。
|  |  | B | 后侧导柱模架
|  |  | C | 中间导柱模架
|  |  | D | 四导柱导架
单选题 | 单选题66 | 凸模与凸模固定板之间采用（ ）配合，装配后将凸模端面与固定板一起磨平。 | A | H7/h6 | A | 凸模与凸模固定板之间采用H7/h6配合，装配后将凸模端面与固定板一起磨平。
|  |  | B | H7/r6
|  |  | C | H7/m6
|  |  | D | M7/h6
单选题 | 单选题67 | 侧刃与导正销共同使用时，侧刃的长度应（ ）步距。 | A | ≥ | C | 侧刃与导正销共同使用时，侧刃的长度应＞步距。
|  |  | B | ≤
|  |  | C | ＞
|  |  | D | ＜
单选题 | 单选题68 | 对步距要求高的级进模，采用（ ）的定位方法。 | A | 固定挡料销 | B | 对步距要求高的级进模，采用侧刃+导正销的定位方法。
|  |  | B | 侧刃+导正销
|  |  | C | 固定挡料销+始用挡料销
|  |  | D | 固定挡料销+侧刃
单选题 | 单选题69 | 模具的合理间隙是靠（ ）刃口尺寸及公差来实现。 | A | 凸模 | C | 模具的合理间隙是靠凸模和凹模刃口尺寸及公差来实现。
|  |  | B | 凹模
|  |  | C | 凸模和凹模
|  |  | D | 凸凹模
单选题 | 单选题70 | 斜刃冲裁比平刃冲裁有（ ）的优点。 | A | 模具制造简单 | C | 斜刃冲裁比平刃冲裁有冲裁力小的优点。
|  |  | B | 冲件外形复杂
|  |  | C | 冲裁力小
|  |  | D | 冲裁力大
判断题 | 判断题1 | 冲模的制造一般是单件小批量生产，因此冲压件也是单件小批量生产 | A | 正确 | B | 冲模的制造一般是单件小批量生产，因此冲压件也是单件小批量生产，说法不正确。
|  |  | B | 错误
判断题 | 判断题2 | 落料和弯曲都属于分离工序，而拉深翻边则属于变形工序 | A | 正确 | B | 落料和弯曲都属于分离工序，而拉深翻边则属于变形工序，说法不正确。
|  |  | B | 错误
判断题 | 判断题3 | 复合工序连续工序复合—连续工序都属于组合工序 | A | 正确 | A | 复合工序连续工序复合—连续工序都属于组合工序
|  |  | B | 错误
判断题 | 判断题4 | 分离工序是指对工件的剪裁和冲裁工序 | A | 正确 | A | 分离工序是指对工件的剪裁和冲裁工序
|  |  | B | 错误
判断题 | 判断题5 | 所有的冲裁工序都属于分离工序 | A | 正确 | A | 所有的冲裁工序都属于分离工序
|  |  | B | 错误
判断题 | 判断题6 | 成形工序是指对工件弯曲拉深成形等工序 | A | 正确 | A | 成形工序是指对工件弯曲拉深成形等工序
|  |  | B | 错误
判断题 | 判断题7 | 成形工序是指坯料在超过弹性极限条件下而获得一定形状 | A | 正确 | A | 成形工序是指坯料在超过弹性极限条件下而获得一定形状
|  |  | B | 错误
判断题 | 判断题8 | 把两个以上的单工序组合成一道工序，构成复合级进复合-级进模的组合工序 | A | 正确 | B | 把两个以上的单工序组合成一道工序，构成复合级进复合-级进模的组合工序，说法不正确。
|  |  | B | 错误
判断题 | 判断题9 | 冲压变形也可分为伸长类和压缩类变形 | A | 正确 | A | 冲压变形也可分为伸长类和压缩类变形
|  |  | B | 错误
判断题 | 判断题10 | 冲压加工只能加工形状简单的零件 | A | 正确 | B | 冲压加工只能加工形状简单的零件，说法不对。
|  |  | B | 错误
判断题 | 判断题11 | 冲压生产的自动化就是冲模的自动化 | A | 正确 | B | 冲压生产的自动化就是冲模的自动化，说法错误
|  |  | B | 错误
判断题 | 判断题12 | 变形抗力小的软金属，其塑性一定好 | A | 正确 | B | 变形抗力小的软金属，其塑性一定好，此说法错误。
|  |  | B | 错误
判断题 | 判断题13 | 物体的塑性仅仅取决于物体的种类，与变形方式和变形条件无关 | A | 正确 | B | 物体的塑性仅仅取决于物体的种类，与变形方式和变形条件无关，不正确。
|  |  | B | 错误
判断题 | 判断题14 | 金属的柔软性好，则表示其塑性好 | A | 正确 | B | 金属的柔软性好，则表示其塑性好，不对。
|  |  | B | 错误
判断题 | 判断题15 | 变形抗力是指在一定的加载条件和一定的变形温度下，引起塑性变形的单位变形力 | A | 正确 | B | 变形抗力是指在一定的加载条件和一定的变形温度下，引起塑性变形的单位变形力，不正确。
|  |  | B | 错误
判断题 | 判断题16 | 物体某个方向上为正应力时，该方向的应变一定是正应变 | A | 正确 | B | 物体某个方向上为正应力时，该方向的应变一定是正应变，不正确。
|  |  | B | 错误
判断题 | 判断题17 | 物体某个方向上为负应力时，该方向的应变一定是负应变 | A | 正确 | B | 物体某个方向上为负应力时，该方向的应变一定是负应变，不对。
|  |  | B | 错误
判断题 | 判断题18 | 物体受三向等压应力时，其塑性变形可以很大 | A | 正确 | B | 物体受三向等压应力时，其塑性变形可以很大，说法不对。
|  |  | B | 错误
判断题 | 判断题19 | 材料的塑性是物质一种不变的性质 | A | 正确 | B | 材料的塑性是物质一种不变的性质，说法错误
|  |  | B | 错误
判断题 | 判断题20 | 金属材料的硬化是指材料的变形抗力增加 | A | 正确 | B | 金属材料的硬化是指材料的变形抗力增加，不对。
|  |  | B | 错误
判断题 | 判断题21 | 物体受三向等拉应力时，坯料不会产生任何塑性变形 | A | 正确 | A | 物体受三向等拉应力时，坯料不会产生任何塑性变形
|  |  | B | 错误
判断题 | 判断题22 | 当坯料受三向拉应力作用，而且0时，在最大拉应力方向上的变形一定是伸长变形，在最小拉应力方向上的变形一定是压缩变形 | A | 正确 | A | 当坯料受三向拉应力作用，而且0时，在最大拉应力方向上的变形一定是伸长变形，在最小拉应力方向上的变形一定是压缩变形
|  |  | B | 错误
判断题 | 判断题23 | 当坯料受三向压应力作用，而且时，在最小压应力方向上的变形一定是伸长变形，在最大压应力方向上的变形一定是压缩变形 | A | 正确 | A | 当坯料受三向压应力作用，而且时，在最小压应力方向上的变形一定是伸长变形，在最大压应力方向上的变形一定是压缩变形
|  |  | B | 错误
判断题 | 判断题24 | 冲裁间隙过大时，断面将出现二次光亮带 | A | 正确 | B | 冲裁间隙过大时，断面将出现二次光亮带，说法不正确。
|  |  | B | 错误
判断题 | 判断题25 | 冲裁件的塑性差，则断面上毛面和塌角的比例大 | A | 正确 | B | 冲裁件的塑性差，则断面上毛面和塌角的比例大说法不对。
|  |  | B | 错误
判断题 | 判断题26 | 形状复杂的冲裁件，适于用凸凹模分开加工 | A | 正确 | B | 形状复杂的冲裁件，适于用凸凹模分开加工说法不对。
|  |  | B | 错误
判断题 | 判断题27 | 对配作加工的凸凹模，其零件图无需标注尺寸和公差，只说明配作间隙值 | A | 正确 | B | 对配作加工的凸凹模，其零件图无需标注尺寸和公差，只说明配作间隙值，说法不正确。
|  |  | B | 错误
判断题 | 判断题28 | 整修时材料的变形过程与冲裁完全相同 | A | 正确 | B | 整修时材料的变形过程与冲裁完全相同说法不对。
|  |  | B | 错误
判断题 | 判断题29 | 利用结构废料冲制冲件，也是合理排样的一种方法 | A | 正确 | A | 利用结构废料冲制冲件，也是合理排样的一种方法
|  |  | B | 错误
判断题 | 判断题30 | 采用斜刃冲裁或阶梯冲裁，不仅可以降低冲裁力，而且也能减少冲裁功 | A | 正确 | B | 采用斜刃冲裁或阶梯冲裁，不仅可以降低冲裁力，而且也能减少冲裁功，说法不正确。
|  |  | B | 错误
判断题 | 判断题31 | 冲裁厚板或表面质量及精度要求不高的零件时，为了降低冲裁力，一般采用加热冲裁的方法进行 | A | 正确 | A | 冲裁厚板或表面质量及精度要求不高的零件时，为了降低冲裁力，一般采用加热冲裁的方法进行
|  |  | B | 错误
判断题 | 判断题32 | 冲裁力是由冲压力卸料力推料力及顶料力四部分组成 | A | 正确 | B | 冲裁力是由冲压力卸料力推料力及顶料力四部分组成，说法不正确。
|  |  | B | 错误
判断题 | 判断题33 | 模具的压力中心就是冲压件的重心 | A | 正确 | B | 模具的压力中心就是冲压件的重心说法不对。
|  |  | B | 错误
判断题 | 判断题34 | 冲裁规则形状的冲件时，模具的压力中心就是冲裁件的几何中心 | A | 正确 | B | 冲裁规则形状的冲件时，模具的压力中心就是冲裁件的几何中心，说法不正确。
|  |  | B | 错误
判断题 | 判断题35 | 在压力机的一次行程中完成两道或两道以上冲孔（或落料）的冲模称为复合模 | A | 正确 | B | 在压力机的一次行程中完成两道或两道以上冲孔（或落料）的冲模称为复合模，说法不对。
|  |  | B | 错误
判断题 | 判断题36 | 凡是有凸凹模的模具就是复合模 | A | 正确 | B | 凡是有凸凹模的模具就是复合模，不正确。
|  |  | B | 错误
判断题 | 判断题37 | 在冲模中，直接对毛坯和板料进行冲压加工的零件称为工作零件 | A | 正确 | B | 在冲模中，直接对毛坯和板料进行冲压加工的零件称为工作零件，说法不正确。
|  |  | B | 错误
判断题 | 判断题38 | 导向零件就是保证凸凹模间隙的部件 | A | 正确 | B | 导向零件就是保证凸凹模间隙的部件，不正确。
|  |  | B | 错误
判断题 | 判断题39 | 侧压装置用于条料宽度公差较大的送料时 | A | 正确 | B | 侧压装置用于条料宽度公差较大的送料时，不正确。
|  |  | B | 错误
判断题 | 判断题40 | 侧压装置因其侧压力都较小，因此在生产实践中只用于板厚在0.3mm以下的薄板冲压 | A | 正确 | B | 侧压装置因其侧压力都较小，因此在生产实践中只用于板厚在0.3mm以下的薄板冲压，说法不正确。
|  |  | B | 错误
判断题 | 判断题41 | 对配作的凸凹模，其工作图无需标注尺寸及公差，只需说明配作间隙值 | A | 正确 | B | 对配作的凸凹模，其工作图无需标注尺寸及公差，只需说明配作间隙值，说法不对。
|  |  | B | 错误
判断题 | 判断题42 | 采用斜刃冲裁时，为了保证工件平整，冲孔时凸模应作成平刃，而将凹模作成斜刃 | A | 正确 | B | 采用斜刃冲裁时，为了保证工件平整，冲孔时凸模应作成平刃，而将凹模作成斜刃，不对。
|  |  | B | 错误
判断题 | 判断题43 | 采用斜刃冲裁时，为了保证工件平整，落料时凸模应作成平刃，而将凹模作成斜刃 | A | 正确 | A | 采用斜刃冲裁时，为了保证工件平整，落料时凸模应作成平刃，而将凹模作成斜刃。
|  |  | B | 错误
判断题 | 判断题44 | 凸模较大时，一般需要加垫板，凸模较小时，一般不需要加垫板 | A | 正确 | B | 凸模较大时，一般需要加垫板，凸模较小时，一般不需要加垫板，说法不正确。
|  |  | B | 错误
判断题 | 判断题45 | 在级进模中，落料或切断工步一般安排在最后工位上 | A | 正确 | A | 在级进模中，落料或切断工步一般安排在最后工位上
|  |  | B | 错误
判断题 | 判断题46 | 在与送料方向垂直的方向上限位，保证条料沿正确方向送进称为送料定距 | A | 正确 | B | 在与送料方向垂直的方向上限位，保证条料沿正确方向送进称为送料定距，说法不对。
|  |  | B | 错误
判断题 | 判断题47 | 模具紧固件在选用时，螺钉最好选用外六角的，它紧固牢靠，螺钉头不外露 | A | 正确 | B | 模具紧固件在选用时，螺钉最好选用外六角的，它紧固牢靠，螺钉头不外露，说法不正确。
|  |  | B | 错误
判断题 | 判断题48 | 整修时材料的变形过程与冲裁完全相同 | A | 正确 | B | 整修时材料的变形过程与冲裁完全相同，不正确。
|  |  | B | 错误
判断题 | 判断题49 | 精密冲裁时，材料以塑性变形形式分离因此无断裂层 | A | 正确 | A | 精密冲裁时，材料以塑性变形形式分离因此无断裂层，不对。
|  |  | B | 错误
判断题 | 判断题50 | 在级进模中，根据零件的成形规律对排样的要求，需要弯曲拉深翻边等成形工序的冲压件，位于成形过程变形部位上的孔，应安排在成形工位之前冲出 | A | 正确 | B | 在级进模中，根据零件的成形规律对排样的要求，需要弯曲拉深翻边等成形工序的冲压件，位于成形过程变形部位上的孔，应安排在成形工位之前冲出，不正确。
|  |  | B | 错误
判断题 | 判断题51 | 压力机的闭合高度是指模具工作行程终了时，上模座的上平面至下模座的下平面之间的距离 | A | 正确 | B | 压力机的闭合高度是指模具工作行程终了时，上模座的上平面至下模座的下平面之间的距离，说法不正确。
|  |  | B | 错误
判断题 | 判断题52 | 自由弯曲终了时，凸凹模对弯曲件进行了校正 | A | 正确 | B | 自由弯曲终了时，凸凹模对弯曲件进行了校正，不对。
|  |  | B | 错误
判断题 | 判断题53 | 从应力状态来看，窄板弯曲时的应力状态是平面的，而宽板弯曲时的应力状态则是立体的 | A | 正确 | A | 从应力状态来看，窄板弯曲时的应力状态是平面的，而宽板弯曲时的应力状态则是立体的
|  |  | B | 错误
判断题 | 判断题54 | 窄板弯曲时的应变状态是平面的，而宽板弯曲时的应变状态则是立体的 | A | 正确 | B | 窄板弯曲时的应变状态是平面的，而宽板弯曲时的应变状态则是立体的，不对。
|  |  | B | 错误
判断题 | 判断题55 | 板料的弯曲半径与其厚度的比值称为最小弯曲半径 | A | 正确 | B | 板料的弯曲半径与其厚度的比值称为最小弯曲半径，不对。
|  |  | B | 错误
判断题 | 判断题56 | 弯曲件两直边之间的夹角称为弯曲中心角 | A | 正确 | B | 弯曲件两直边之间的夹角称为弯曲中心角，不对。
|  |  | B | 错误
判断题 | 判断题57 | 对于宽板弯曲，由于宽度方向没有变形，因而变形区厚度的减薄必然导致长度的增加，r/t大，增大量愈大 | A | 正确 | B | 对于宽板弯曲，由于宽度方向没有变形，因而变形区厚度的减薄必然导致长度的增加，r/t大，增大量愈大，说法不正确。
|  |  | B | 错误
判断题 | 判断题58 | 弯曲时，板料的最外层纤维濒于拉裂时的弯曲半径称为相对弯曲半径 | A | 正确 | B | 弯曲时，板料的最外层纤维濒于拉裂时的弯曲半径称为相对弯曲半径，不正确。
|  |  | B | 错误
判断题 | 判断题59 | 冲压弯曲件时，弯曲半径越小，则外层纤维的拉伸越大 | A | 正确 | A | 冲压弯曲件时，弯曲半径越小，则外层纤维的拉伸越大
|  |  | B | 错误
判断题 | 判断题60 | 减少弯曲凸凹模之间的间隙，增大弯曲力，可减少弯曲圆角处的塑性变形 | A | 正确 | B | 减少弯曲凸凹模之间的间隙，增大弯曲力，可减少弯曲圆角处的塑性变形，说法不正确。
|  |  | B | 错误
判断题 | 判断题61 | 采用压边装置或在模具上安装定位销，可解决毛坯在弯曲中的偏移问题 | A | 正确 | A | 采用压边装置或在模具上安装定位销，可解决毛坯在弯曲中的偏移问题
|  |  | B | 错误
判断题 | 判断题62 | 塑性变形时，金属变形区内的径向应力在板料表面处达到最大值 | A | 正确 | A | 塑性变形时，金属变形区内的径向应力在板料表面处达到最大值
|  |  | B | 错误
判断题 | 判断题63 | 经冷作硬化的弯曲件，其允许变形程度较大 | A | 正确 | B | 经冷作硬化的弯曲件，其允许变形程度较大，说法不正确。
|  |  | B | 错误
判断题 | 判断题64 | 在弯曲变形区内，内缘金属的应力状态因受压而缩短，外缘金属受拉而伸长 | A | 正确 | A | 在弯曲变形区内，内缘金属的应力状态因受压而缩短，外缘金属受拉而伸长
|  |  | B | 错误
判断题 | 判断题65 | 弯曲件的回弹主要是因为弯曲变形程度很大所致 | A | 正确 | B | 弯曲件的回弹主要是因为弯曲变形程度很大所致，不正确。
|  |  | B | 错误
判断题 | 判断题66 | 一般来说，弯曲件愈复杂，一次弯曲成形角的数量愈多，则弯曲时各部分相互牵制作用愈大则回弹就大 | A | 正确 | B | 一般来说，弯曲件愈复杂，一次弯曲成形角的数量愈多，则弯曲时各部分相互牵制作用愈大则回弹就大，说法不正确。
|  |  | B | 错误
判断题 | 判断题67 | 减小回弹的有效措施是采用校正弯曲代替自由弯曲 | A | 正确 | B | 减小回弹的有效措施是采用校正弯曲代替自由弯曲
|  |  | B | 错误
判断题 | 判断题68 | 弯曲件的展开长度，就是弯曲件直边部分长度与弯曲部分的中性层长度之和 | A | 正确 | A | 弯曲件的展开长度，就是弯曲件直边部分长度与弯曲部分的中性层长度之和
|  |  | B | 错误
判断题 | 判断题69 | 当弯曲件的弯曲线与板料的纤维方向平行时，可具有较小的最小弯曲半径，相反，弯曲件的曲线与板料的纤维方向垂直时，其最小弯曲半径可大些 | A | 正确 | B | 当弯曲件的弯曲线与板料的纤维方向平行时，可具有较小的最小弯曲半径，相反，弯曲件的曲线与板料的纤维方向垂直时，其最小弯曲半径可大些，不正确。
|  |  | B | 错误
判断题 | 判断题70 | 在弯曲r/t较小的弯曲件时，若工件有两个相互垂直的弯曲线，排样时可以不考虑纤维方向 | A | 正确 | B | 在弯曲r/t较小的弯曲件时，若工件有两个相互垂直的弯曲线，排样时可以不考虑纤维方向，不正确。
|  |  | B | 错误
填空题 | 填空题1 | 冷冲模是利用安装在压力机上的模具对材料施加变形力，使其产生变形或分离，从而获得冲件的一种 | 填空一 | 压力加工方法
填空题 | 填空题2 | 因为冷冲压主要是用板料加工成零件，所以又叫 | 填空一 | 板料冲压
填空题 | 填空题3 | 冷冲压不仅可以加工金属材料材料，而且还可以加工（ ）材料 | 填空一 | 非金属
填空题 | 填空题4 | 是利用压力机对金属或非金属材料加压，使其产生分离或变形而得到所需要冲件的工艺装备 | 填空一 | 冲模
填空题 | 填空题5 | 冷冲压加工获得的零件一般无需进行机械加工加工，因而是一种节省原材料、节省能耗的少、无无切屑的 | 填空一 | 加工方法
填空题 | 填空题6 | 冷冲模按工序组合形式可分为（ ）模具和组合工序模具，前一种模具在冲压过程中生产率低，当生产量大时，一般采用后一种摸具，而这种模具又依组合方式分为复合模、级进模、复合-级进模等组合方式 | 填空一 | 单工序
填空题 | 填空题7 | 冲模制造的主要特征是（ ）批量生产，技术要求高，精度高，是技术密集型生产 | 填空一 | 单件小
填空题 | 填空题8 | 冲压生产过程的主要特征是，依靠冲模和压力机完成加工，便于实现自动化化，（ ）很高，操作方便 | 填空一 | 生产率
填空题 | 填空题9 | 冲压件的尺寸稳定互换性好，是因为其尺寸公差由（ ）来保证 | 填空一 | 模具
填空题 | 填空题10 | 塑性变形的物体体积保持不变，其表达式可写成 | 填空一 | ε1+ε2+ε3=0
填空题 | 填空题11 | 冷冲压生产常用的材料有黑色金属、（ ）、非金属材料 | 填空一 | 有色金属
填空题 | 填空题12 | 物体在外力的作用下会产生变形，如果外力取消后，物体不能恢复到原来的形状和尺寸，这种变形称为 | 填空一 | 塑性变形
填空题 | 填空题13 | 影响金属塑性的因素有金属的组织、（ ）、变形速度、变形的应力与应变状态、金属的尺寸因素 | 填空一 | 变形温度
填空题 | 填空题14 | 在冲压工艺中，有时也采用（ ）成形方法，加热的目的是提高塑性，降低变形抗力 | 填空一 | 加热冲压
填空题 | 填空题15 | 材料的冲压成形性能包括（ ）和成形质量两部分内容 | 填空一 | 成形极限
填空题 | 填空题16 | 的数目及数值愈大，拉应力数目及数值愈小，金属的塑性愈好 | 填空一 | 压应力
填空题 | 填空题17 | 在同号主应力图下引起的变形，所需的（ ）较大，而在异号主应力图下引起的变形，所需的变形抗力之值就比较小 | 填空一 | 变形抗力之值
填空题 | 填空题18 | 在材料的应力状态中，（ ）的成分愈多，拉应力的成分愈少，愈有利于材料塑性的发挥 | 填空一 | 压应力
填空题 | 填空题19 | 一般常用的金属材料在冷塑性变形时，随变形程度的增加，所有强度指标均增加，硬度也增加，塑性指标降低，这种现象称为 | 填空一 | 加工硬化
填空题 | 填空题20 | 用间接试验方法得到的板料冲压性能指标有（ ）、均匀伸长率、屈强比、硬化指数、板厚方向性系数γ和板平面方向性系数△γ | 填空一 | 总伸长率
填空题 | 填空题21 | 在（ ）中如果材料的板平面方向性系数△γ越大，则凸耳的高度越大 | 填空一 | 筒形件拉深
填空题 | 填空题22 | 硬化指数n值大，（ ）就大，这对于伸长类变形来说就是有利的 | 填空一 | 硬化效应
填空题 | 填空题23 | 当作用于坯料变形区的拉应力的（ ）最大时，在这个方向上的变形一定是伸长变形，故称这种变形为伸长类变形 | 填空一 | 绝对值
填空题 | 填空题24 | 当作用于坯料变形区的压应力的绝对值最大时，在这个方向上的变形一定是压缩变形，故称这种变形为（ ）变形 | 填空一 | 压缩类
填空题 | 填空题25 | 材料对各种冲压加工方法的适应能力称为材料的（ ）性能 | 填空一 | 冲压成形
填空题 | 填空题26 | 材料的（ ）好，就是说其便于冲压加工，一次冲压工序的极限变形程度和总的极限变形程度大，生产率高，容易得到高质量的冲压件，模具寿命长等 | 填空一 | 冲压性能
填空题 | 填空题27 | 材料的（ ）与抗拉强度的比值称为屈强比。屈强比小，对所有的冲压成形工艺都有利 | 填空一 | 屈服强度
填空题 | 填空题28 | 冲裁既可以直接冲制（ ），又可以为其他成形工序制备毛坯 | 填空一 | 成品零件
填空题 | 填空题29 | 从广义来说，利用冲模使材料相互之间分离的工序叫（ ）。它包括冲孔、落料、切断、修边、等工序。但一般来说，冲裁工艺主要是指冲孔和落料工序 | 填空一 | 冲裁
填空题 | 填空题30 | 冲裁根据变形机理的不同，可分为普通冲裁和 | 填空一 | 精密冲裁
填空题 | 填空题31 | 冲裁变形过程大致可分为弹性变形、塑性变形、（ ）三个阶段 | 填空一 | 断裂分离
填空题 | 填空题32 | 冲裁件的切断面由圆角带、（ ）、剪裂带、毛刺四个部分组成 | 填空一 | 光亮带
填空题 | 填空题33 | 是由于冲裁过程中刃口附近的材料被牵连拉入变形的结果 | 填空一 | 圆角带
填空题 | 填空题34 | 是紧挨圆角带并与板面垂直的光亮部分，它是在塑性变形过程中凸模与凹模挤压切入材料，使其受到切应力和挤压应力的作用而形成的 | 填空一 | 光亮带
填空题 | 填空题35 | 是在刃口附近的側面上材料出现微裂纹时形成的 | 填空一 | 冲裁毛刺
填空题 | 填空题36 | 的材料，断裂倾向严重，剪裂带增宽，而光亮带所占比例较少，毛刺和圆角带大；反之，塑性好的材料，光亮带所占比例较大 | 填空一 | 塑性差
填空题 | 填空题37 | 增大冲裁件光亮带宽度的主要途径为：减小冲裁间隙、用压板压紧凹模面上的材料、对凸模下面的材料用顶板施加反向压力，此外，还要合理选择（ ）、注意润滑等 | 填空一 | 塔边
填空题 | 填空题38 | 减小塌角、毛刺和翘曲的主要方法有：尽可能采用合理间隙的下限值，保持模具刃口的锋利、合理选择塔边值、采用（ ）和顶板等措施 | 填空一 | 压料板
填空题 | 填空题39 | 冲裁（ ）和凹模之间的间隙，不仅对冲裁件的质量有极重要的影响，而且还影响模具寿命、冲裁力、卸料力和推件力等 | 填空一 | 凸模
填空题 | 填空题40 | 冲裁间隙过小时，将增大（ ）、推件力、冲裁力以及缩短模具寿命 | 填空一 | 卸料力
填空题 | 填空题41 | 合理间隙冲裁时，上下刃口处所产生的剪裂纹基本能重合，光亮带约占板厚的1/2～1/3左右，切断面的塌角、（ ）和斜度均较小，完全可以满足一般冲裁件的要求 | 填空一 | 毛刺
填空题 | 填空题42 | 间隙过小时，出现的毛刺比合理间隙时的毛刺高一些，但易去除，而且断面的斜度和塌角小，在冲裁件的切断面上形成 | 填空一 | 二次光亮带
填空题 | 填空题43 | 越大，冲裁件断面光亮带区域越小，毛刺越大；断面上出现二次光亮带是因间隙太小而引起的 | 填空一 | 冲裁间隙
填空题 | 填空题44 | 影响冲裁件毛刺增大的原因是刃口磨钝、（ ）大 | 填空一 | 间隙
填空题 | 填空题45 | 间隙过大时，致使断面光亮带减小，塌角及（ ），形成厚而大的拉长毛刺 | 填空一 | 斜度增大
填空题 | 填空题46 | 的尺寸精度是指冲裁件的实际尺寸与基本尺寸的差值，差值越小，则精度越高 | 填空一 | 冲裁件
填空题 | 填空题47 | 所选（ ）的大小，直接影响冲裁件的断面和尺寸精度 | 填空一 | 间隙值
填空题 | 填空题48 | 影响冲裁件尺寸精度的因素有两大方面，一是冲模本身的制造偏差，二是冲裁结束后冲裁件相对于凸模或凹模尺寸的偏差。影响冲裁件尺寸精度的因素有间隙、（ ）、工件的形状和尺寸、材料的相对厚度t/D等，其中间隙起主导作用 | 填空一 | 材料性质
填空题 | 填空题49 | 当间隙较大时，冲裁后因材料的弹性回复使落料件尺寸小于凹模尺寸；冲孔件的孔径大于 | 填空一 | 凸模尺寸
填空题 | 填空题50 | 当（ ）较小时，冲裁后因材料的弹性回复使落料件尺寸大于凹模尺寸，冲孔件的孔径小于凸模尺寸 | 填空一 | 间隙
填空题 | 填空题51 | 对于比较软的材料，弹性变形量小，冲裁后的弹性回复值亦小，因而冲裁件的精度较高；对于（ ）的材料则正好相反 | 填空一 | 较硬
填空题 | 填空题52 | 冲模的制造精度越高，则冲裁件的（ ）越高 | 填空一 | 精度
填空题 | 填空题53 | 间隙过小，模具寿命会缩短，采用较大的间隙，可延长（ ）寿命 | 填空一 | 模具
填空题 | 填空题54 | 随着间隙的增大，（ ）有一定程度的降低，而卸料力和推料力降低明显 | 填空一 | 冲裁力
填空题 | 填空题55 | 冲裁间隙的（ ），等于凹模与凸模刃口部分尺寸之差 | 填空一 | 数值
填空题 | 填空题56 | 在设计和制造新模具时，应采用最小的 | 填空一 | 合理间隙
填空题 | 填空题57 | 材料的（ ）越大，塑性越低的硬脆性材料，则所需间隙c值就越大；而厚度越薄、塑性越好的材料，所需间隙值就越小 | 填空一 | 厚度
填空题 | 填空题58 | 合理间隙值和许多因素有关，其主要受材料的（ ）和材料厚度因素的影响 | 填空一 | 力学性能
填空题 | 填空题59 | 在冲压实际生产中，主要根据冲裁件的（ ）、尺寸精度和模具寿命三个因素给间隙规定一个范围值 | 填空一 | 断面质量
填空题 | 填空题60 | 在设计模具时，对尺寸精度、断面垂直度要求高的工件，应选用较小的间隙值；对于断面垂直度与尺寸精度要求不高的工件，以提高模具寿命为主，应选用较大的 | 填空一 | 间隙值
填空题 | 填空题61 | 冲孔时，凸模刃口的尺寸应接近或等于冲孔件的 | 填空一 | 最大极限尺寸
填空题 | 填空题62 | 落料件的尺寸与凹模刃口尺寸相等，（ ）的尺寸与凸模刃口尺寸相等 | 填空一 | 冲孔件
填空题 | 填空题63 | 冲裁模凸模和凹模的制造公差与冲裁件的尺寸精度、（ ）、刃口尺寸磨损有关 | 填空一 | 冲裁间隙
填空题 | 填空题64 | 落料时，因落料件的大端尺寸与凹模尺寸相等，应先确定凹模尺寸，即以凹模尺寸为基础，为保证凹模磨损到一定程度仍能冲出合格的零件，故落料凹模基本尺寸应取工件尺寸范围内较小尺寸，而落料凸模基本尺寸则按凹模基本尺寸减最小 | 填空一 | 初始间隙
填空题 | 填空题65 | 凸、凹模分别加工的优点是凸、凹模具有互换性，制造周期短，便于成批生产。其缺点是模具制造公差小、模具制造困难、成本 | 填空一 | 较高
填空题 | 填空题66 | 配制加工法就是先按设计尺寸加工一个基准件（凸模或凹模），然后根据基准件的实际尺寸再按（ ）配作另一件 | 填空一 | 间隙
填空题 | 填空题67 | 落料时，应以（ ）为基准配制凸模，凹模刃口尺寸按磨损的变化规律分别进行计算 | 填空一 | 凹模
填空题 | 填空题68 | 冲孔时，应以（ ）为基准配制凹模，凸模刃口尺寸按磨损的变化规律分别进行计算 | 填空一 | 凸模
填空题 | 填空题69 | 凸、凹模分开制造时，它们的（ ）应符合δ凸+δ凹≤2cmax-2cmin的条件 | 填空一 | 制造公差
填空题 | 填空题70 | 配制加工（ ）的特点是模具的间隙由配制保证，工艺比较简单，不必校核δ凸+δ凹≤2cmax-2cmin的条件，并且可放大基准件的制造公差，使制造容易 | 填空一 | 凸、凹模
问答题 | 问答题1 | 影响金属塑性和变形抗力的因素有哪些？ |  | 答：影响金属塑性的因素有如下几个方面：（1）化学成分及组织；（2）变形温度；（3）变形速度；（4）应力状态。
问答题 | 问答题2 | 什么是材料的力学性能？材料的力学性能主要有哪些？ |  | 答：材料对外力作用所具有的抵抗能力，称为材料的机械性能。板料的性质不同，机械性能也不一样，表现在冲压工艺过程的冲压性能也不一样。 材料的主要机械性能有：塑性、弹性、屈服极限、强度极限等，这些性能也是影响冲压性能的主要因素。
问答题 | 问答题3 | 什么是加工硬化现象？它对冲压工艺有何影响？ |  | 答：金属在室温下产生塑性变形的过程中，使金属的强度指标(如屈服强度、硬度)提高、塑性指标(如延伸率)降低的现象，称为冷作硬化现象。 材料的加工硬化程度越大，在拉伸类的变形中，变形抗力越大，这样可以使得变形趋于均匀，从而增加整个工件的允许变形程度。如胀形工序，加工硬化现象，使得工件的变形均匀，工件不容易出现胀裂现象。
问答题 | 问答题4 | 什么是板厚方向性系数？它对冲压工艺有何影响？ |  | 答：由于钢锭结晶和板材轧制时出现纤维组织等因素，板料的塑性会因为方向不同而出现差异，这种现象称为板料的塑性各向异性。各向异性包括厚度方向的和板平面的各向异性。厚度方向的各向异性用板厚方向性系数γ表示。γ值越大，板料在变形过程中愈不易变薄。如在拉深工序中，加大γ值，毛坯宽度方向易于变形，而厚度方向不易变形，这样有利于提高拉深变形程度和保证产品质量。 通过对软钢、不锈钢、铝、黄铜等材料的实验表明，增大γ值均可提高拉深成形的变形程度，故r值愈大，材料的拉深性能好。
问答题 | 问答题5 | 什么是板平面各向异性指数Δγ？它对冲压工艺有何影响？ |  | 答：板料经轧制后，在板平面内会出现各向异性，即沿不同方向，其力学性能和物理性能均不相同，也就是常说的板平面方向性，用板平面各向异性指数Δγ来表示。比如，拉深后工件口部不平齐，出现“凸耳”现象。板平面各向异性制数Δγ愈大，“凸耳”现象愈严重，拉深后的切边高度愈大。由于Δγ会增加冲压工序（切边工序）和材料的消耗、影响冲件质量，因此生产中应尽量设法降低Δγ。
问答题 | 问答题6 | 如何判定冲压材料的冲压成形性能的好坏? |  | 答：板料对冲压成形工艺的适应能力，称为板料的冲压成形性能。它包括：抗破裂性、贴模性和定形性。抗破裂性是指冲压材料抵抗破裂的能力，一般用成形极限这样的参数来衡量；贴模性是指板料在冲压成形中取得与模具形状一致性的能力；定形性是指制件脱模后保持其在模具内既得形状得能力。很明显，成形极限越大、贴模性和定形性越好，材料的冲压成形性能就越好。
问答题 | 问答题7 | 什么是冲裁工序？它在生产中有何作用？ |  | 答：利用安装在压力机上的冲模，使板料的一部分和另一部分产生分离的加工方法，就称为冲裁工序。 冲裁工序是在冲压生产中应用很广的一种工序方法，它既可以用来加工各种各样的平板零件，如平垫圈、挡圈、电机中的硅钢片等，也可以用来为变形工序准备坯料，还可以对拉深件等成形工序件进行切边。
问答题 | 问答题8 | 冲裁的变形过程是怎样的？ |  | 答：冲裁的变形过程分为三个阶段如图2－1所示：从凸模开始接触坯料下压到坯料内部应力数值小于屈服极限，这是称之为弹性变形阶段(第一阶段)；如果凸模继续下压，坯料内部的应力达到屈服极限，坯料开始产生塑性变形直至在刃口附近由于应力集中将要产生裂纹为止，这是称之为塑性变形阶段(第二阶段)；从在刃口附近产生裂纹直到坯料产生分离，这就是称之为断裂分离阶段(第三阶段)。
问答题 | 问答题9 | 如何确定配合加工时凸模、凹模的刃口尺寸？ |  | 答：对于形状复杂的冲裁件，在实际生产中，其凸模和凹模的加工常常采用配合加工的方法。该方法是先确定基准件（一般冲孔件选凸模、落料件选凹模），只计算基准件的刃口尺寸、确定基准件的公差，按基准件尺寸和公差要求做好基准件，然后按基准件的实际尺寸来配做另一件，使配做加工的凸模与凹模之间满足合理间隙值就可以了，不必确定非基准件的制造公差。这样凸模、凹模的公差就不再受间隙公差的限制而可以取得比较大（一般取为制件公差的四分之一），使得加工容易，成本降低。
问答题 | 问答题10 | 降低冲裁力的措施有哪些？ |  | 答：当采用平刃冲裁冲裁力太大，或因现有设备无法满足冲裁力的需要时，可以采取以下措施来降低冲裁力，以实现“小设备作大活”的目的： （1）.采用加热冲裁的方法：当被冲材料的抗剪强度较高或板厚过大时，可以将板材加热到一定温度（注意避开板料的“蓝脆”区温度）以降低板材的强度，从而达到降低冲裁力的目的。 （2）.采用斜刃冲裁的方法：冲压件的周长较长或板厚较大的单冲头冲模，可采用斜刃冲裁的方法以降低冲裁力。为了得到平整的工件，落料时斜刃一般做在凹模上；冲孔时斜刃做在凸模上，如图2-6所示。 （3）．采用阶梯凸模冲裁的方法：将多凸模的凸模高度作成高低不同的结构，如图2-6所示。由于凸模冲裁板料的时刻不同，将同时剪断所有的切口分批剪断，以降低冲裁力的最大值。但这种结构不便于刃磨，所以仅在小批量生产中使用。
问答题 | 问答题11 | 什么是冲模的压力中心？确定模具的压力中心有何意义？ |  | 答：冲模的压力中心就是模具在冲压时，被冲压材料对冲模的各冲压力合力的作用点位置，也就是冲模在工作时所受合力的作用点位置。 在设计模具时，必须使冲模的压力中心与压力机滑块的中心线重合，否则，压力机在工作时会受到偏心载荷的作用而使滑块与导轨产生不均匀的磨损，从而影响压力机的运动精度，还会造成冲裁间隙的不均匀，甚至使冲模不能正常工作。因此，设计冲模时，对模具压力中心的确定是十分重要的,在实际生产中，只要压力中心不偏离模柄直径以外也是可以的。
问答题 | 问答题12 | 什么叫搭边？搭边有什么作用？ |  | 答：排样时，工件与工件以及工件与条料侧边之间留下的工艺余料，称为搭边。 搭边的作用是：补偿送料误差，使条料对凹模型孔有可靠的定位，以保证工件外形完整，获得较好的加工质量。保持条料有一定的刚度，以保证零件质量和送料方便。搭边太大，浪费材料；太小，会降低工件断面质量，影响工件的平整度，有时还会出现毛刺或搭边被拉进凸模与凹模的间隙里，造成冲模刃口严重磨损。影响模具寿命。
问答题 | 问答题13 | 怎样确定冲裁模的工序组合方式？ |  | 答：确定冲裁模的组合方式时，一般根据以下条件： （1）．生产批量的大小。从提高冲压件生产率角度来考虑，选用复合模和级进模结构要比选择单工序模好得多。一般来说，小批量和试制生产时采用单工序模具，中批和大批生产时，采用复合冲裁模和级进冲裁模。 （2）．工件尺寸公差等级。单工序模具冲出的工件精度较低，而级进模最高可达IT12～IT13级，复合模由于避免了多次冲压时的定位误差，其尺寸精度最高能达到IT9级以上，再加上复合模结构本身的特点，制件的平整度也较高。因此，工件尺寸公差等级较高时，宜采用复合模的结构。 （3）．从实现冲压生产机械化与自动化生产的角度来说，选用级进模比选用复合模和单工序模具容易些。这是因为，复合模得废料和工件排除较困难。 （4）．从生产的通用性来说，单工序模具通用性最好，不仅适合于中小批量的中小型冲压件的生产，也适合大型冲压件的生产。级进模不适合大型工件的生产。 （5）．从冲压生产的安全性来说，级进模比单工序模和复合模为好。 综上所述，在确定冲裁模的工序组合方式时，对于精度要求高、小批量及试制生产或工件外形较大，厚度又较厚的工件，应该考虑用单工序模具。而对精度要求高、生产批量大的工件的冲压，应采用复合模；对精度要求一般，又是大批量生产时，应采用级进模结构。
问答题 | 问答题14 | 怎样选择凸模材料？ |  | 答：凸模的刃口要求有较高的耐磨性，并能承受冲裁时的冲击力，因此，凸模应该有较高的硬度与适当的韧性。一般，形状简单、模具寿命要求不高的凸模，可选用T8A、T10A等材料；形状复杂、模具寿命要求高的凸模，应该选用Cr12、Cr12MoV、CrWMn等材料；要求高寿命、高耐磨模具的凸模，可选用硬质合金制造。凸模的硬度，一般为58～62HRC。
问答题 | 问答题15 | 什么条件下选择侧刃对条料定位？ |  | 答：一般在下列情况下，采用侧刃来控制条料的送进步距： （1）．级进模中，一般采用侧刃来控制条料的送进步距。这样，可以提高生产率。 （2）．当冲裁窄而长的工件时，由于步距小，采用定位钉定位困难，这时也采用侧刃来控制条料的送进步距。 （3）．当需要切除条料的侧边作为工件的外形时，往往采用侧刃定距。 （4）．当被冲材料的厚度较薄（t＜0.5mm）时，可以采用侧刃定距。