## Sheet1
题目类型 | 试题标题 | 试题内容 | 答案标题 | 答案内容 | 是否为正确答案
单选题 | 单选题1 | 注射机料筒温度的分布原则 | A | 前高后低 | A | 注射机料筒温度的分布原则是前高后低
|  |  | B | 前后均匀
|  |  | C | 后端应为常温
|  |  | D | 前端应为常温
单选题 | 单选题2 | 压缩模具中凸模的结构形式多数是（ ）的，以便于加工制造。 | A | 不锈钢 | B | 压缩模具中凸模的结构形式多数是整体式的，以便于加工制造。
|  |  | B | 整体式
|  |  | C | 工具钢
|  |  | D | 组合式
单选题 | 单选题3 | 下列不属于推出机构零件的是（ ）？ | A | 推杆 | C | 不属于推出机构零件的是型芯
|  |  | B | 复位杆
|  |  | C | 型芯
|  |  | D | 推板
单选题 | 单选题4 | 下列不属于注射模导向机构的是（ ）？ | A | 导柱 | D | 不属于注射模导向机构的是推杆
|  |  | B | 导套
|  |  | C | 导向孔
|  |  | D | 推杆
单选题 | 单选题5 | 热塑性塑料在常温下，呈坚硬固态属于（ ） | A | 玻璃态 | A | 热塑性塑料在常温下，呈坚硬固态属于玻璃态
|  |  | B | 高弹态
|  |  | C | 粘流态
|  |  | D | 气态
单选题 | 单选题6 | 多型腔模具适用于（ ）生产 | A | 小批量 | B | 多型腔模具适用于大批量生产
|  |  | B | 大批量
|  |  | C | 高精度要求
|  |  | D | 试制
单选题 | 单选题7 | （ ）的作用，除了用其顶部端面构成冷料穴的部分几何形状之外，还负责在开模时把凝料从主流道中拉出。 （ ） | A | 推杆 | C | 的作用，除了用其顶部端面构成冷料穴的部分几何形状之外，还负责在开模时把凝料从主流道中拉出。 拉料杆
|  |  | B | 冷料穴
|  |  | C | 拉料杆
|  |  | D | 型腔
单选题 | 单选题8 | 主流道一般位于模具中心位置，它与注射机的喷嘴轴心线（ ）？ | A | 垂直 | D | 主流道一般位于模具中心位置，它与注射机的喷嘴轴心线重合
|  |  | B | 相交
|  |  | C | 相切
|  |  | D | 重合
单选题 | 单选题9 | 凹模是成型塑件（ ）的成型零件 | A | 内表面 | A | 凹模是成型塑件内表面的成型零件
|  |  | B | 外表面
|  |  | C | 上端面
|  |  | D | 下端面
单选题 | 单选题10 | 结构是增强塑件结构强度的 | A | 凸台 | B | 加强肋结构是增强塑件结构强度的
|  |  | B | 加强肋
|  |  | C | 支承面
|  |  | D | 圆角
单选题 | 单选题11 | 成型技术是用什么生产产品的技术? | A | 刀具 | C | 成型技术是用模具生产产品的技术
|  |  | B | 磨具
|  |  | C | 模具
|  |  | D | 焊接
单选题 | 单选题12 | 下列不属于塑料模具结构零件的作用的是（ ）？ | A | 装配 | D | 不属于塑料模具结构零件的作用的是成型
|  |  | B | 定位
|  |  | C | 安装
|  |  | D | 成型
单选题 | 单选题13 | 以下属于天然树脂的是 | A | 松香 | A | 以下属于天然树脂的是松香
|  |  | B | 环氧树脂
|  |  | C | 聚乙烯
|  |  | D | PVC
单选题 | 单选题14 | 塑化是在哪里完成的 | A | 喷嘴 | B | 塑化是在料筒完成的
|  |  | B | 料筒
|  |  | C | 模具
|  |  | D | 料斗
单选题 | 单选题15 | 斜导柱侧向分型与抽芯注塑模 | A | 定模上有型芯 | C | 斜导柱侧向分型与抽芯注塑模侧型芯先脱模
|  |  | B | 主型芯先脱模
|  |  | C | 侧型芯先脱模
|  |  | D | 抽拨螺纹型芯
单选题 | 单选题16 | 下列不属于稳定剂的是：（ ） | A | 光稳定剂 | D | 不属于稳定剂的是：树脂
|  |  | B | 热稳定剂
|  |  | C | 抗氧剂
|  |  | D | 树脂
单选题 | 单选题17 | 零件形成塑件的内表面形状 | A | 凸模 | A | 凸模零件形成塑件的内表面形状
|  |  | B | 凹模
|  |  | C | 嵌件
|  |  | D | 镶件
单选题 | 单选题18 | 注射机是由合模锁模系统与系统组成的 | A | 液压系统 | B | 注射机是由合模锁模系统与注射系统组成的
|  |  | B | 注射系统
|  |  | C | 气压系统
|  |  | D | 冷却系统
单选题 | 单选题19 | 潜伏浇口又称什么浇口？ | A | 菱形浇口 | C | 潜伏浇口又称剪切浇口浇口
|  |  | B | 搭接浇口
|  |  | C | 剪切浇口
|  |  | D | 护耳浇口
单选题 | 单选题20 | 为什么有些塑件设计有嵌件? | A | 因为嵌件美观 | D | 为有些塑件设计有嵌件为了提高塑件的强度、硬度等
|  |  | B | 因为嵌件能减少成型缺陷
|  |  | C | 为了提高生产率
|  |  | D | 为了提高塑件的强度、硬度等
单选题 | 单选题21 | 双分型面注塑模 | A | 也叫三板模 | A | 双分型面注塑模也叫三板模
|  |  | B | 浇注系统是侧浇口
|  |  | C | 中间板在动模
|  |  | D | 结构简单的注塑模
单选题 | 单选题22 | 分流道是浇注系统中主流道末端与之间的一段塑料熔体的流动通道 | A | 冷料穴 | B | 分流道是浇注系统中主流道末端与浇口之间的一段塑料熔体的流动通道
|  |  | B | 浇口
|  |  | C | 型腔
|  |  | D | 喷嘴
单选题 | 单选题23 | 确定模具的型腔壁厚和底板厚度时，大尺寸主要按 确定。 | A | 模具类型 | C | 确定模具的型腔壁厚和底板厚度时，大尺寸主要按 确定。刚度条件
|  |  | B | 强度条件
|  |  | C | 刚度条件
|  |  | D | 塑料品种
单选题 | 单选题24 | 模具温度对塑料的主要影响? | A | 脱模 | D | 模具温度对塑料的主要影响冷却固化
|  |  | B | 塑化
|  |  | C | 保压补料
|  |  | D | 冷却固化
单选题 | 单选题25 | 用以取出塑件或浇注系统凝料的可分离的接触表面是 | A | 分型面 | A | 用以取出塑件或浇注系统凝料的可分离的接触表面是分型面
|  |  | B | 定位面
|  |  | C | 工作面
|  |  | D | 基准面
单选题 | 单选题26 | 通过调节截面尺寸使浇注系统平衡 | A | 分流道 | B | 通过调节浇口截面尺寸使浇注系统平衡
|  |  | B | 浇口
|  |  | C | 主流道
|  |  | D | 冷料穴
单选题 | 单选题27 | 常用于产品的试制、小批量生产等场合。 | A | 液压脱模 | C | 常用于产品的试制、小批量生产等场合。手动脱模
|  |  | B | 机动脱模
|  |  | C | 手动脱模
|  |  | D | 气动脱模
单选题 | 单选题28 | 浇注系统凝料在脱模时能与塑件自动分离的是？ | A | 直浇口 | D | 浇注系统凝料在脱模时能与塑件自动分离的是中心浇口
|  |  | B | 侧浇口
|  |  | C | 点浇口
|  |  | D | 中心浇口
单选题 | 单选题29 | 塑件尺寸误差为 误差 | A | 累计 | A | 塑件尺寸误差为累计误差
|  |  | B | 制造
|  |  | C | 模具
|  |  | D | 装配
单选题 | 单选题30 | 热流道系统中阀式浇口用于 | A | 单型腔模 | B | 热流道系统中阀式浇口用于加热流道
|  |  | B | 加热流道
|  |  | C | 一次喷嘴
|  |  | D | 绝热流道
单选题 | 单选题31 | 模具成型的侧向胀型力通过侧滑块传给？ | A | 斜导柱 | C | 模具成型的侧向胀型力通过侧滑块传给？楔紧块
|  |  | B | 导滑槽
|  |  | C | 楔紧块
|  |  | D | 侧型芯
单选题 | 单选题32 | 干涉现象是指在合模过程中侧滑块的复位先于 的复位而致使碰撞。 | A | 复位杆 | D | 干涉现象是指在合模过程中侧滑块的复位先于 的复位而致使碰撞。推件杆
|  |  | B | 拉料杆
|  |  | C | 楔紧块
|  |  | D | 推件杆
单选题 | 单选题33 | 对于底部有孔的筒、壳类塑件，脱模推出时不需要克服 | A | 大气压力 | A | 对于底部有孔的筒、壳类塑件，脱模推出时不需要克服 大气压力
|  |  | B | 包紧力
|  |  | C | 机构磨擦力
|  |  | D | 型芯磨擦力
单选题 | 单选题34 | 塑件尺寸（或成型模具尺寸）标注方法是凡孔都按 。 | A | 基轴制 | B | 塑件尺寸（或成型模具尺寸）标注方法是凡孔都按基孔制 。
|  |  | B | 基孔制
|  |  | C | 平均公差
|  |  | D | 自由公差
单选题 | 单选题35 | 斜导柱固定在动模、侧滑块安装在定模的模具特点是。 | A | 固定型芯 | C | 斜导柱固定在动模、侧滑块安装在定模的模具特点是。浮动型芯
|  |  | B | 浮动型腔
|  |  | C | 浮动型芯
|  |  | D | 固定型腔
单选题 | 单选题36 | 可以作圆弧抽芯和螺纹抽芯的机构是？ | A | 弯销侧抽芯机构 | D | 可以作圆弧抽芯和螺纹抽芯的机构是齿条齿轮侧向抽芯机构
|  |  | B | 导滑槽侧抽芯机构
|  |  | C | 斜滑块侧抽芯机构
|  |  | D | 齿条齿轮侧向抽芯机构
单选题 | 单选题37 | 大于抽拔阻力的侧向分型与抽芯的力称 | A | 抽拨力 | A | 大于抽拔阻力的侧向分型与抽芯的力称 抽拨力
|  |  | B | 推出力
|  |  | C | 摩擦力
|  |  | D | 包紧力
单选题 | 单选题38 | 任何注射模都是以 为基础添加成型零部件和其它必要的功能结构形成的。 | A | 凹模 | B | 任何注射模都是以模架为基础添加成型零部件和其它必要的功能结构形成的。
|  |  | B | 模架
|  |  | C | 凸模
|  |  | D | 模座
单选题 | 单选题39 | 塑件的侧凹较浅，所需用抽芯距不大，但侧凹的成型面积较大，需要较大的抽芯力时， | A | 用弯销侧抽芯机构 | C | 塑件的侧凹较浅，所需用抽芯距不大，但侧凹的成型面积较大，需要较大的抽芯力时，用斜滑块侧抽芯机构
|  |  | B | 用导滑槽侧抽芯机构
|  |  | C | 用斜滑块侧抽芯机构
|  |  | D | 用手动侧抽芯机构
单选题 | 单选题40 | 塑料模具是指用于成型什么制件的模具。 | A | 冲压 | D | 塑料模具是指用于成型制件的模具。塑料
|  |  | B | 锻造
|  |  | C | 铸造
|  |  | D | 塑料
单选题 | 单选题41 | 斜导柱与侧滑块同在动模一侧的应用形式 | A | 不设置定位装置 | A | 斜导柱与侧滑块同在动模一侧的应用形式不设置定位装置
|  |  | B | 设置定位装置
|  |  | C | 设置挡块定位
|  |  | D | 不设置挡块定位
单选题 | 单选题42 | 在推出机构中只设置了一组推板和推杆固定板，而另一次推出则是靠一些特殊机构的运动来实现的是。 | A | 双推板二次推出机构 | B | 在推出机构中只设置了一组推板和推杆固定板，而另一次推出则是靠一些特殊机构的运动来实现的是单推板二次推出机构。
|  |  | B | 单推板二次推出机构
|  |  | C | 简单推出机构
|  |  | D | 多元推出机构
单选题 | 单选题43 | 斜导杆导滑的侧向分型与抽芯机构属于？ | A | 弯销侧抽芯机构 | C | 斜导杆导滑的侧向分型与抽芯机构属于？斜滑块侧抽芯机构
|  |  | B | 导滑槽侧抽芯机构
|  |  | C | 斜滑块侧抽芯机构
|  |  | D | 手动侧抽芯机构
单选题 | 单选题44 | 加强肋是在什么壁厚的情况下增加塑件的强度和刚度，防止塑件翘曲变形的结构。 | A | 打孔 | D | 加强肋是在壁厚的情况下增加塑件的强度和刚度，防止塑件翘曲变形的结构。不增加
|  |  | B | 减少
|  |  | C | 增加
|  |  | D | 不增加
单选题 | 单选题45 | 当塑件上的侧向有较深的孔、且侧向的抽芯力和抽拔距很大，往往优先考虑采用 | A | 液压侧抽芯机构 | A | 当塑件上的侧向有较深的孔、且侧向的抽芯力和抽拔距很大，往往优先考虑采用液压侧抽芯机构
|  |  | B | 导滑槽侧抽芯机构
|  |  | C | 斜滑块侧抽芯机构
|  |  | D | 齿条齿轮侧向抽芯机构
单选题 | 单选题46 | 斜导柱侧向抽芯机构工作时，侧滑块是在有一定精度要求的 内沿一定的方向作往复移动的。 | A | 推杆 | B | 斜导柱侧向抽芯机构工作时，侧滑块是在有一定精度要求的导滑槽内沿一定的方向作往复移动的。
|  |  | B | 导滑槽
|  |  | C | 复位杆
|  |  | D | 拉料杆
单选题 | 单选题47 | 获得截面形状一定的塑料型材的成型工艺为 | A | 压缩成型 | C | 获得截面形状一定的塑料型材的成型工艺为挤出成型
|  |  | B | 压注成型
|  |  | C | 挤出成型
|  |  | D | 气动成型
单选题 | 单选题48 | 加料是什么性的进行。 | A | 连续 | D | 加料是性的进行。周期
|  |  | B | 波动
|  |  | C | 间歇
|  |  | D | 周期
单选题 | 单选题49 | 塑件尺寸是指塑件的大小，其取决于塑料的 | A | 流动性 | A | 塑件尺寸是指塑件的大小，其取决于塑料的流动性
|  |  | B | 收缩性
|  |  | C | 塑化性
|  |  | D | 导热性
单选题 | 单选题50 | 在模具中设置温度调节系统的目的就是要控制 | A | 料筒温度 | B | 在模具中设置温度调节系统的目的就是要控制模具的温度
|  |  | B | 模具的温度
|  |  | C | 喷嘴温度
|  |  | D | 设备温度
单选题 | 单选题51 | 什么是工业产品生产用的重要成型工艺装备？ | A | 工具 | C | 模具是工业产品生产用的重要成型工艺装备
|  |  | B | 刀具
|  |  | C | 模具
|  |  | D | 磨具
单选题 | 单选题52 | 充模后料筒中的熔料继续进入型腔，以补充型腔中塑料的什么，从而成型出形状完整、质地致密塑件的阶段。 | A | 扭曲 | D | 充模后料筒中的熔料继续进入型腔，以补充型腔中塑料的，从而成型出形状完整、质地致密塑件的阶段。收缩
|  |  | B | 变形
|  |  | C | 膨胀
|  |  | D | 收缩
单选题 | 单选题53 | 支承面是指满足支承要求的面 | A | 塑件 | A | 支承面是指满足支承要求的面塑件
|  |  | B | 锻件
|  |  | C | 铸件
|  |  | D | 冲件
单选题 | 单选题54 | 塑件的尺寸精度是指所获得的尺寸与产品图中尺寸的符合程度， | A | 模具 | B | 塑件的尺寸精度是指所获得的塑件尺寸与产品图中尺寸的符合程度，
|  |  | B | 塑件
|  |  | C | 高度
|  |  | D | 宽度
单选题 | 单选题55 | 塑料是指以什么为主要成分的高分子有机化合物， | A | 硅酸盐 | C | 塑料是指以为主要成分的高分子有机化合物，金属
|  |  | B | 纤维
|  |  | C | 金属
|  |  | D | 树脂
单选题 | 单选题56 | 脱模是指塑件冷却到一定的温度即可什么，在推出机构的作用下将塑件推出模外的阶段。 | A | 加热 | D | 脱模是指塑件冷却到一定的温度即可，在推出机构的作用下将塑件推出模外的阶段。开模
|  |  | B | 锁模
|  |  | C | 合模
|  |  | D | 开模
单选题 | 单选题57 | 塑化是指成型塑料在注塑机料筒内经过加热、混料等作用以后，由松散的粉状颗粒或粒状的固态转变成熔融状态并具有良好的过程 | A | 可塑性 | A | 塑化是指成型塑料在注塑机料筒内经过加热、混料等作用以后，由松散的粉状颗粒或粒状的固态转变成熔融状态并具有良好的过程可塑性
|  |  | B | 可锻性
|  |  | C | 流动性
|  |  | D | 牢固性
单选题 | 单选题58 | 在塑件中嵌入其它零件形成的连接，所嵌入的零件称为嵌件。 | A | 点接触 | B | 在塑件中嵌入其它零件形成不可拆卸的连接，所嵌入的零件称为嵌件。
|  |  | B | 不可拆卸
|  |  | C | 可拆卸
|  |  | D | 面接触
单选题 | 单选题59 | 脱模斜度是指与脱模方向什么的塑件内外表面的斜度。 | A | 30度 | C | 脱模斜度是指与脱模方向的塑件内外表面的斜度。平行
|  |  | B | 60度
|  |  | C | 平行
|  |  | D | 垂直
单选题 | 单选题60 | 塑化压力又称背压，是指采用螺杆式注射机时，螺杆头部熔料在螺杆什么时所受到的压力。 | A | 停止后退 | D | 塑化压力又称背压，是指采用螺杆式注射机时，螺杆头部熔料在螺杆时所受到的压力。转动后退
|  |  | B | 轴向后退
|  |  | C | 转动前进
|  |  | D | 转动后退
单选题 | 单选题61 | 保压补料是指充模结束后，在注塑机柱塞或螺杆推动下，熔体仍然保持进行补料， | A | 流动 | A | 保压补料是指充模结束后，在注塑机柱塞或螺杆推动下，熔体仍然保持进行补料， 流动
|  |  | B | 速度
|  |  | C | 压力
|  |  | D | 温度
单选题 | 单选题62 | 充模是指塑化好的塑料熔体在注塑机柱塞或螺杆的推进作用下，以一定的经过喷嘴和模具的浇注系统进入并充满模具型腔的阶段。 | A | 温度和强度 | B | 充模是指塑化好的塑料熔体在注塑机柱塞或螺杆的推进作用下，以一定的经过喷嘴和模具的浇注系统进入并充满模具型腔的阶段。压力和速度
|  |  | B | 压力和速度
|  |  | C | 刚度和韧度
|  |  | D | 时间和阶段
单选题 | 单选题63 | 加料是指将颗粒状或粉状塑料加入注塑机料斗，由柱塞或螺杆带入料筒进行什么的阶段。 | A | 冷却 | C | 加料是指将颗粒状或粉状塑料加入注塑机料斗，由柱塞或螺杆带入料筒进行的阶段。加热
|  |  | B | 成型
|  |  | C | 加热
|  |  | D | 不加热
单选题 | 单选题64 | 保压时间是指塑料融体充满型腔后继续施加什么的时间（即柱塞或螺杆停留在最前位置的时间）。 | A | 剪切 | D | 保压时间是指塑料融体充满型腔后继续施加的时间（即柱塞或螺杆停留在最前位置的时间）。压力
|  |  | B | 温度
|  |  | C | 速度
|  |  | D | 压力
单选题 | 单选题65 | 冷却固化是指从处的塑料熔体完全冻结时起，到塑件将从模具型腔内推出时止的全部过程 | A | 浇 | A | 冷却固化是指从处的塑料熔体完全冻结时起，到塑件将从模具型腔内推出时止的全部过程浇
|  |  | B | 分流道
|  |  | C | 主流道
|  |  | D | 冷料穴
单选题 | 单选题66 | 调湿处理是一种调整塑件的后处理工序。 | A | 含铁量 | B | 调湿处理是一种调整塑件的后处理工序。含水量
|  |  | B | 含水量
|  |  | C | 含铅量
|  |  | D | 吸气量
单选题 | 单选题67 | 什么是指塑料融体从注射开始到充满模具型腔的时间（即柱塞或螺杆的前进时间）。 | A | 开模时间 | C | 是指塑料融体从注射开始到充满模具型腔的时间（即柱塞或螺杆的前进时间）。注射时间
|  |  | B | 冷却时间
|  |  | C | 注射时间
|  |  | D | 保压时间
单选题 | 单选题68 | 成型零部件是指组成模具什么的零部件。成型部分由凸模（型芯）、凹模以及嵌件和镶块等组成。 | A | 部件 | D | 成型零部件是指组成模具的零部件。成型部分由凸模（型芯）、凹模以及嵌件和镶块等组成。型腔
|  |  | B | 零件
|  |  | C | 型芯
|  |  | D | 型腔
单选题 | 单选题69 | 退火处理是将塑件放在定温的加热介质（如热水、热油、热空气和液体石蜡等）中保温一段时间然后冷却的热处理过程 | A | 匀速 | A | 退火处理是将塑件放在定温的加热介质（如热水、热油、热空气和液体石蜡等）中保温一段时间然后冷却的热处理过程匀速
|  |  | B | 高速
|  |  | C | 缓慢
|  |  | D | 快速
单选题 | 单选题70 | 注射压力是指柱塞或螺杆头部时其头部对塑料熔体所施加的压力。 | A | 轴向转动 | B | 注射压力是指柱塞或螺杆头部时其头部对塑料熔体所施加的压力。轴向移动
|  |  | B | 轴向移动
|  |  | C | 反向移动
|  |  | D | 反向转动
判断题 | 判断题1 | 凹模是成型塑件外表面的次要零件。有整体式和组合式两种。 | A | 正确 | B | 凹模是成型塑件外表面的主要零件。有整体式和组合式两种。
|  |  | B | 错误
判断题 | 判断题2 | 保压充模熔体在模具中冷却收缩时，继续保持施压状态迫使浇口附近的熔料不断补充入模具中，成型出形状完整和致密的塑件的过程。 | A | 正确 | A | 保压充模熔体在模具中冷却收缩时，继续保持施压状态迫使浇口附近的熔料不断补充入模具中，成型出形状完整和致密的塑件的过程。
|  |  | B | 错误
判断题 | 判断题3 | 闭合高度模具处于闭合状态下的总高度。 | A | 正确 | A | 闭合高度模具处于闭合状态下的总高度。
|  |  | B | 错误
判断题 | 判断题4 | 标准模架由结构、形式和尺寸都标准化并具有一定互换性的模具零件成套组合而成。 | A | 正确 | A | 标准模架由结构、形式和尺寸都标准化并具有一定互换性的模具零件成套组合而成。
|  |  | B | 错误
判断题 | 判断题5 | 侧向抽芯机构成型侧孔或侧凹的离芯机构。 | A | 正确 | B | 侧向抽芯机构成型侧孔或侧凹的抽芯机构。
|  |  | B | 错误
判断题 | 判断题6 | 侧向抽芯模具用斜导柱或斜滑块等机构，将塑件侧面凸凹部分开模时先行移开的模具。 | A | 正确 | A | 侧向抽芯模具用斜导柱或斜滑块等机构，将塑件侧面凸凹部分开模时先行移开的模具。
|  |  | B | 错误
判断题 | 判断题7 | 侧向分型机构成型侧向凸台的抽芯机构。 | A | 正确 | A | 侧向分型机构成型侧向凸台的抽芯机构。
|  |  | B | 错误
判断题 | 判断题8 | 侧向分型与抽芯机构带动侧向成型零件作侧向移动（抽拨与复位）的整个机构。 | A | 正确 | A | 侧向分型与抽芯机构带动侧向成型零件作侧向移动（抽拨与复位）的整个机构。
|  |  | B | 错误
判断题 | 判断题9 | 成型零部件是指组成模具型腔的零件。如：成型杆、镶件等。 | A | 正确 | B | 成型零部件是指组成模具型腔的零件。如：凸模、凹模、成型杆、镶件等。
|  |  | B | 错误
判断题 | 判断题10 | 成型零件工作尺寸是指成型零件上直接用来构成塑件的尺寸，主要有型腔和型芯的径向尺寸、轴向尺寸及它们之间的位置尺寸。 | A | 正确 | A | 成型零件工作尺寸是指成型零件上直接用来构成塑件的尺寸，主要有型腔和型芯的径向尺寸、轴向尺寸及它们之间的位置尺寸。
|  |  | B | 错误
判断题 | 判断题11 | 充模塑化好的熔体被柱塞或螺杆推挤至料筒前，经过喷嘴及模具浇注系统进入型腔并填满型腔的过程。 | A | 正确 | A | 充模塑化好的熔体被柱塞或螺杆推挤至料筒前，经过喷嘴及模具浇注系统进入型腔并填满型腔的过程。
|  |  | B | 错误
判断题 | 判断题12 | 抽芯距将侧型芯从成型位置抽至不妨碍塑件取出位置时，侧型芯或滑块移动距离。 | A | 正确 | A | 抽芯距将侧型芯从成型位置抽至不妨碍塑件取出位置时，侧型芯或滑块移动距离。
|  |  | B | 错误
判断题 | 判断题13 | 抽芯力从模内的成型塑件中抽拨出侧型芯所需的力。 | A | 正确 | A | 抽芯力从模内的成型塑件中抽拨出侧型芯所需的力。
|  |  | B | 错误
判断题 | 判断题14 | 单分型面模具具有一个分型面的模具。 | A | 正确 | A | 单分型面模具具有一个分型面的模具。
|  |  | B | 错误
判断题 | 判断题15 | 定模推出模具在定模一侧推出塑件的模具。 | A | 正确 | A | 定模推出模具在定模一侧推出塑件的模具。
|  |  | B | 错误
判断题 | 判断题16 | 分流道是浇注系统中主流道末端与浇口之间这一段塑料溶体的流动通道。主要有：平衡式和非平衡式。 | A | 正确 | A | 分流道是浇注系统中主流道末端与浇口之间这一段塑料溶体的流动通道。主要有：平衡式和非平衡式。
|  |  | B | 错误
判断题 | 判断题17 | 分型面模具上用于浇注系统凝料的可分离的接触表面。 | A | 正确 | B | 分型面模具上用于取出塑件和浇注系统凝料的可分离的接触表面。
|  |  | B | 错误
判断题 | 判断题18 | 带活动镶块注塑模具在塑件脱模时连同塑件一起出模，然后通过手工或用专门的工具将活动镶块与塑件分开的模具。 | A | 正确 | A | 带活动镶块注塑模具在塑件脱模时连同塑件一起出模，然后通过手工或用专门的工具将活动镶块与塑件分开的模具。
|  |  | B | 错误
判断题 | 判断题19 | 加强肋是用于增强塑件结构强度的。 | A | 正确 | A | 加强肋是用于增强塑件结构强度的。
|  |  | B | 错误
判断题 | 判断题20 | 浇口是连接分流道与型腔的通道。主要有直浇口、侧浇口、点浇口。 | A | 正确 | A | 浇口是连接分流道与型腔的通道。主要有直浇口、侧浇口、点浇口。
|  |  | B | 错误
判断题 | 判断题21 | 浇注系统熔体从漏嘴进入型腔流经通道。有：主浇道、分浇道、浇口、冷料穴等。 | A | 正确 | B | 浇注系统熔体从喷嘴进入型腔流经通道。有：主浇道、分浇道、浇口、冷料穴等。
|  |  | B | 错误
判断题 | 判断题22 | 结构零部件是指用于满足模具结构工艺要求的零部件。如：支承块、支承板、定动模座、合模导向机构、脱模机构、侧向分型与抽芯机构等。 | A | 正确 | A | 结构零部件是指用于满足模具结构工艺要求的零部件。如：支承块、支承板、定动模座、合模导向机构、脱模机构、侧向分型与抽芯机构等。
|  |  | B | 错误
判断题 | 判断题23 | 开模力成形后，使模具从分型面上分开所需的力。 | A | 正确 | A | 开模力成形后，使模具从分型面上分开所需的力。
|  |  | B | 错误
判断题 | 判断题24 | 冷却系统是保证塑料熔体的顺利充型和塑件的固化定型的系统。 | A | 正确 | A | 冷却系统是保证塑料熔体的顺利充型和塑件的固化定型的系统。
|  |  | B | 错误
判断题 | 判断题25 | 冷却穴用于容纳注塑间隔所产生的冷料的井穴。作用有接纳冷料和脱模。 | A | 正确 | A | 冷却穴用于容纳注塑间隔所产生的冷料的井穴。作用有接纳冷料和脱模。
|  |  | B | 错误
判断题 | 判断题26 | 模具技术标准是指模具设计与制造中必须或应该遵循的技术规范和基准、准则。 | A | 正确 | A | 模具技术标准是指模具设计与制造中必须或应该遵循的技术规范和基准、准则。
|  |  | B | 错误
判断题 | 判断题27 | 模具技术是模具成型的技能。 | A | 正确 | B | 模具技术模具成型的方法和技能。
|  |  | B | 错误
判断题 | 判断题28 | 模具是利用其特定的方法去成型具有一定形状和尺寸的制品的工艺装备。 | A | 正确 | A | 模具是利用其特定的方法去成型具有一定形状和尺寸的制品的工艺装备。
|  |  | B | 错误
判断题 | 判断题29 | 模具温度调节系统是指对模具进行冷却或加热的调节系统。必要时两者兼有，从而达到控制模温的目的。 | A | 正确 | A | 模具温度调节系统是指对模具进行冷却或加热的调节系统。必要时两者兼有，从而达到控制模温的目的。
|  |  | B | 错误
判断题 | 判断题30 | 模内压力在注塑压力下的熔融塑料对模具型腔表面的压力。 | A | 正确 | A | 模内压力在注塑压力下的熔融塑料对模具型腔表面的压力。
|  |  | B | 错误
判断题 | 判断题31 | 排溢系统顺序地排出型腔及浇注系统内的空气及塑料受热或凝固产生的低分子挥发性气体的系统。 | A | 正确 | A | 排溢系统顺序地排出型腔及浇注系统内的空气及塑料受热或凝固产生的低分子挥发性气体的系统。
|  |  | B | 错误
判断题 | 判断题32 | 嵌件塑料内嵌入金属零件、玻璃零件及已成形的塑件等与当前塑件形成牢固不可卸的整体的镶入件。 | A | 正确 | A | 嵌件塑料内嵌入金属零件、玻璃零件及已成形的塑件等与当前塑件形成牢固不可卸的整体的镶入件。
|  |  | B | 错误
判断题 | 判断题33 | 热流道是指注塑成型的整个过程中，模具浇注系统内的塑料一直保持在熔融状态的流道。主要有：绝热流道和加热流道。 | A | 正确 | A | 热流道是指注塑成型的整个过程中，模具浇注系统内的塑料一直保持在熔融状态的流道。主要有：绝热流道和加热流道。
|  |  | B | 错误
判断题 | 判断题34 | 双分型面模具具有二个分型面的模具。 | A | 正确 | A | 双分型面模具具有二个分型面的模具。
|  |  | B | 错误
判断题 | 判断题35 | 塑化塑料由固态颗粒转换成粘流态并且具有良好的可塑性的过程。 | A | 正确 | A | 塑化塑料由固态颗粒转换成粘流态并且具有良好的可塑性的过程。
|  |  | B | 错误
判断题 | 判断题36 | 塑件结构工艺性是指塑料制件的结构是否便于成型工艺的要求，是否便于模具的制造、装配和维修。 | A | 正确 | B | 塑件结构工艺性是指塑料制件的结构是否便于塑料成型工艺的要求，是否便于模具的制造、装配和维修。
|  |  | B | 错误
判断题 | 判断题37 | 塑料成型工艺塑料制件的成型方法、技能。 | A | 正确 | A | 塑料成型工艺塑料制件的成型方法、技能。
|  |  | B | 错误
判断题 | 判断题38 | 塑料模具是指用于成型塑料制件的模具。 | A | 正确 | A | 塑料模具是指用于成型塑料制件的模具。
|  |  | B | 错误
判断题 | 判断题39 | 塑料是以树脂为主要成分的高分子有机化合物，在一定的温度和压力下具有可塑性，简称高聚物。 | A | 正确 | A | 塑料是以树脂为主要成分的高分子有机化合物，在一定的温度和压力下具有可塑性，简称高聚物。
|  |  | B | 错误
判断题 | 判断题40 | 塑料制件的结构工艺性是指塑料制件结构是否满足模具成型工艺的要求，是否满足模具结构的便于制造、装配和维修。 | A | 正确 | A | 塑料制件的结构工艺性是指塑料制件结构是否满足模具成型工艺的要求，是否满足模具结构的便于制造、装配和维修。
|  |  | B | 错误
判断题 | 判断题41 | 锁模力成型过程中，为保证动、定模相互紧密闭合而需施加在模具上的力。 | A | 正确 | A | 锁模力成型过程中，为保证动、定模相互紧密闭合而需施加在模具上的力。
|  |  | B | 错误
判断题 | 判断题42 | 凸台是用于增强塑件装配孔强度的。 | A | 正确 | A | 凸台是用于增强塑件装配孔强度的。
|  |  | B | 错误
判断题 | 判断题43 | 推出机构使塑件从成型零件上脱出的机构。 | A | 正确 | A | 推出机构使塑件从成型零件上脱出的机构。
|  |  | B | 错误
判断题 | 判断题44 | 脱模距分模后，取出塑件和主、分流道凝料所需的距离。 | A | 正确 | A | 脱模距分模后，取出塑件和主、分流道凝料所需的距离。
|  |  | B | 错误
判断题 | 判断题45 | 脱模力使塑件从模内脱出所需的力。 | A | 正确 | A | 脱模力使塑件从模内脱出所需的力。
|  |  | B | 错误
判断题 | 判断题46 | 脱模斜度塑件内外表面沿脱模方向留有的斜度，是为了便于塑件脱出型芯、型腔的。 | A | 正确 | A | 脱模斜度塑件内外表面沿脱模方向留有的斜度，是为了便于塑件脱出型芯、型腔的。
|  |  | B | 错误
判断题 | 判断题47 | 型芯是成型塑件内表面的主要零件。只有组合式一种。 | A | 正确 | B | 型芯是成型塑件内表面的主要零件。有整体式和组合式两种。
|  |  | B | 错误
判断题 | 判断题48 | 主流道是浇注系统中从注塑机喷嘴与模具相接触部位开始，到分流道为止的塑压溶体的流动通道。主要以浇口套的形式设计。 | A | 正确 | A | 主流道是浇注系统中从注塑机喷嘴与模具相接触部位开始，到分流道为止的塑压溶体的流动通道。主要以浇口套的形式设计。
|  |  | B | 错误
判断题 | 判断题49 | 注塑压力注塑机使溶融的塑料注入模具型腔时所需施加的压力。 | A | 正确 | A | 注塑压力注塑机使溶融的塑料注入模具型腔时所需施加的压力。
|  |  | B | 错误
判断题 | 判断题50 | 最大开模距注塑机的动定工作台之间可分开的最大距离。 | A | 正确 | A | 最大开模距注塑机的动定工作台之间可分开的最大距离。
|  |  | B | 错误
判断题 | 判断题51 | 在注射成型中应控制合理的温度，即控制料筒、喷嘴和模具温度。 | A | 正确 | A | 在注射成型中应控制合理的温度，即控制料筒、喷嘴和模具温度。
|  |  | B | 错误
判断题 | 判断题52 | 根据塑料的特性和使用要求，塑件需进行塑后处理，常进行 退火 和 调湿 处理。 | A | 正确 | A | 根据塑料的特性和使用要求，塑件需进行塑后处理，常进行 退火 和 调湿 处理。
|  |  | B | 错误
判断题 | 判断题53 | 塑料模具的组成零件按其用途可以分为 成型 零件与 结构 零件两大类。 | A | 正确 | A | 塑料模具的组成零件按其用途可以分为 成型 零件与 结构 零件两大类。
|  |  | B | 错误
判断题 | 判断题54 | 在注射成型时为了便于塑件的脱模，在一般情况下，使塑件在开模时留在动模上。 | A | 正确 | A | 在注射成型时为了便于塑件的脱模，在一般情况下，使塑件在开模时留在动模上。
|  |  | B | 错误
判断题 | 判断题55 | 塑料一般是由 树脂 和 添加剂 组成。 | A | 正确 | A | 塑料一般是由 树脂 和 添加剂 组成。
|  |  | B | 错误
判断题 | 判断题56 | 塑料注射模主要用来成型固性塑料件。 | A | 正确 | B | 塑料注射模主要用来成型热塑性塑料件。压缩成型主要用来成型热固性塑料件。
|  |  | B | 错误
判断题 | 判断题57 | 排气是塑件成型的需要，引气是塑件脱模的需要。 | A | 正确 | A | 排气是塑件成型的需要，引气是塑件脱模的需要。
|  |  | B | 错误
判断题 | 判断题58 | 注射模的浇注系统有主流道、分流道、浇口、冷料穴等组成。 | A | 正确 | A | 注射模的浇注系统有主流道、分流道、浇口、冷料穴等组成。
|  |  | B | 错误
判断题 | 判断题59 | 凹模其形式有整体式和组合式两种类型。 | A | 正确 | A | 凹模其形式有整体式和组合式两种类型。
|  |  | B | 错误
判断题 | 判断题60 | 导向机构的形式主要有导柱导向和锥面定位两种。 | A | 正确 | A | 导向机构的形式主要有导柱导向和锥面定位两种。
|  |  | B | 错误
判断题 | 判断题61 | 树脂分为天然树脂和合成树脂。 | A | 正确 | A | 树脂分为天然树脂和合成树脂。
|  |  | B | 错误
判断题 | 判断题62 | 注射模塑最主要的工艺条件，即“三要素”是 密度 、时间和 温度 。 | A | 正确 | B | 注射模塑最主要的工艺条件，即“三要素”是 压力 、时间和 温度 。
|  |  | B | 错误
判断题 | 判断题63 | 同一塑件的壁厚应尽量一致。 | A | 正确 | A | 同一塑件的壁厚应尽量一致。
|  |  | B | 错误
判断题 | 判断题64 | 在注射成型中，料温高，流动性也大。 | A | 正确 | A | 在注射成型中，料温高，流动性也大。
|  |  | B | 错误
判断题 | 判断题65 | 一副塑料模可能有一个或两个分型面，分型面可能是垂直、倾斜或平行于合模方向。 | A | 正确 | A | 一副塑料模可能有一个或两个分型面，分型面可能是垂直、倾斜或平行于合模方向。
|  |  | B | 错误
判断题 | 判断题66 | 推杆截面形状最多的是圆形，其原因是便于加工和装配。 | A | 正确 | A | 推杆截面形状最多的是圆形，其原因是便于加工和装配。
|  |  | B | 错误
判断题 | 判断题67 | 当分流道较长时，其末端也应开设冷料穴。 | A | 正确 | A | 当分流道较长时，其末端也应开设冷料穴。
|  |  | B | 错误
判断题 | 判断题68 | 注射成型时，为了便于塑件的脱模，在一般情况下，使塑件留在动模上。 | A | 正确 | A | 注射成型时，为了便于塑件的脱模，在一般情况下，使塑件留在动模上。
|  |  | B | 错误
判断题 | 判断题69 | 注射成型工艺包括成型前的准备、注射过程和塑件的后处理。 | A | 正确 | A | 注射成型工艺包括成型前的准备、注射过程和塑件的后处理。
|  |  | B | 错误
判断题 | 判断题70 | 尺寸较大的模具一般采用4个导柱；小型模具通常用2个导柱。 | A | 正确 | A | 尺寸较大的模具一般采用4个导柱；小型模具通常用2个导柱。
|  |  | B | 错误
填空题 | 填空题1 | ____是成型塑件外表面的主要零件。有整体式和组合式两种。 | 填空一 | 凹模
填空题 | 填空题2 | ____充模熔体在模具中冷却收缩时，继续保持施压状态迫使浇口附近的熔料不断补充入模具中，成型出形状完整和致密的塑件的过程。 | 填空一 | 保压
填空题 | 填空题3 | ____模具处于闭合状态下的总高度。 | 填空一 | 闭合高度
填空题 | 填空题4 | ____由结构、形式和尺寸都标准化并具有一定互换性的模具零件成套组合而成。 | 填空一 | 标准模架
填空题 | 填空题5 | ____成型侧孔或侧凹的抽芯机构。 | 填空一 | 侧向抽芯机构
填空题 | 填空题6 | ____用斜导柱或斜滑块等机构，将塑件侧面凸凹部分开模时先行移开的模具。 | 填空一 | 侧向抽芯模具
填空题 | 填空题7 | ____成型侧向凸台的抽芯机构。 | 填空一 | 侧向分型机构
填空题 | 填空题8 | ____带动侧向成型零件作侧向移动（抽拨与复位）的整个机构。 | 填空一 | 侧向分型与抽芯机构
填空题 | 填空题9 | ____是指组成模具型腔的零件。如：凸模、凹模、成型杆、镶件等。 | 填空一 | 成型零部件
填空题 | 填空题10 | ____是指成型零件上直接用来构成塑件的尺寸，主要有型腔和型芯的径向尺寸、轴向尺寸及它们之间的位置尺寸。 | 填空一 | 成型零件工作尺寸
填空题 | 填空题11 | ____塑化好的熔体被柱塞或螺杆推挤至料筒前，经过喷嘴及模具浇注系统进入型腔并填满型腔的过程。 | 填空一 | 充模
填空题 | 填空题12 | ____将侧型芯从成型位置抽至不妨碍塑件取出位置时，侧型芯或滑块移动距离。 | 填空一 | 抽芯距
填空题 | 填空题13 | ____从模内的成型塑件中抽拨出侧型芯所需的力。 | 填空一 | 抽芯力
填空题 | 填空题14 | ____具有一个分型面的模具。 | 填空一 | 单分型面模具
填空题 | 填空题15 | ____在定模一侧推出塑件的模具。 | 填空一 | 定模推出模具
填空题 | 填空题16 | ____是浇注系统中主流道末端与浇口之间这一段塑料溶体的流动通道。主要有：平衡式和非平衡式。 | 填空一 | 分流道
填空题 | 填空题17 | ____模具上用于取出塑件和浇注系统凝料的可分离的接触表面。 | 填空一 | 分型面
填空题 | 填空题18 | ____在塑件脱模时连同塑件一起出模，然后通过手工或用专门的工具将活动镶块与塑件分开的模具。 | 填空一 | 带活动镶块注塑模具
填空题 | 填空题19 | ____是用于增强塑件结构强度的。 | 填空一 | 加强肋
填空题 | 填空题20 | ____是连接分流道与型腔的通道。主要有直浇口、侧浇口、点浇口。 | 填空一 | 浇口
填空题 | 填空题21 | ____熔体从喷嘴进入型腔流经通道。有：主浇道、分浇道、浇口、冷料穴等。 | 填空一 | 浇注系统
填空题 | 填空题22 | ____是指用于满足模具结构工艺要求的零部件。如：支承块、支承板、定动模座、合模导向机构、脱模机构、侧向分型与抽芯机构等。 | 填空一 | 结构零部件
填空题 | 填空题23 | ____成形后，使模具从分型面上分开所需的力。 | 填空一 | 开模力
填空题 | 填空题24 | ____是保证塑料熔体的顺利充型和塑件的固化定型的系统。 | 填空一 | 冷却系统
填空题 | 填空题25 | ____用于容纳注塑间隔所产生的冷料的井穴。作用有接纳冷料和脱模。 | 填空一 | 冷却穴
填空题 | 填空题26 | ____是指模具设计与制造中必须或应该遵循的技术规范和基准、准则。 | 填空一 | 模具技术标准
填空题 | 填空题27 | ____模具成型的方法和技能。 | 填空一 | 模具技术
填空题 | 填空题28 | ____是利用其特定的方法去成型具有一定形状和尺寸的制品的工艺装备。 | 填空一 | 模具
填空题 | 填空题29 | ____是指对模具进行冷却或加热的调节系统。必要时两者兼有，从而达到控制模温的目的。 | 填空一 | 模具温度调节系统
填空题 | 填空题30 | ____在注塑压力下的熔融塑料对模具型腔表面的压力。 | 填空一 | 模内压力
填空题 | 填空题31 | ____顺序地排出型腔及浇注系统内的空气及塑料受热或凝固产生的低分子挥发性气体的系统。 | 填空一 | 排溢系统
填空题 | 填空题32 | ____塑料内嵌入金属零件、玻璃零件及已成形的塑件等与当前塑件形成牢固不可卸的整体的镶入件。 | 填空一 | 嵌件
填空题 | 填空题33 | ____是指注塑成型的整个过程中，模具浇注系统内的塑料一直保持在熔融状态的流道。主要有：绝热流道和加热流道。 | 填空一 | 热流道
填空题 | 填空题34 | ____具有二个分型面的模具。 | 填空一 | 双分型面模具
填空题 | 填空题35 | ____塑料由固态颗粒转换成粘流态并且具有良好的可塑性的过程。 | 填空一 | 塑化
填空题 | 填空题36 | ____是指塑料制件的结构是否便于塑料成型工艺的要求，是否便于模具的制造、装配和维修。 | 填空一 | 塑件结构工艺性
填空题 | 填空题37 | ____塑料制件的成型方法、技能。 | 填空一 | 塑料成型工艺
填空题 | 填空题38 | ____是指用于成型塑料制件的模具。 | 填空一 | 塑料模具
填空题 | 填空题39 | ____是以树脂为主要成分的高分子有机化合物，在一定的温度和压力下具有可塑性，简称高聚物。 | 填空一 | 塑料
填空题 | 填空题40 | ____是指塑料制件结构是否满足模具成型工艺的要求，是否满足模具结构的便于制造、装配和维修。 | 填空一 | 塑料制件的结构工艺性
填空题 | 填空题41 | ____成型过程中，为保证动、定模相互紧密闭合而需施加在模具上的力。 | 填空一 | 锁模力
填空题 | 填空题42 | ____是用于增强塑件装配孔强度的。 | 填空一 | 凸台
填空题 | 填空题43 | ____使塑件从成型零件上脱出的机构。 | 填空一 | 推出机构
填空题 | 填空题44 | ____分模后，取出塑件和主、分流道凝料所需的距离。 | 填空一 | 脱模距
填空题 | 填空题45 | ____使塑件从模内脱出所需的力。 | 填空一 | 脱模力
填空题 | 填空题46 | ____塑件内外表面沿脱模方向留有的斜度，是为了便于塑件脱出型芯、型腔的。 | 填空一 | 脱模斜度
填空题 | 填空题47 | ____是成型塑件内表面的主要零件。有整体式和组合式两种。 | 填空一 | 型芯
填空题 | 填空题48 | ____是浇注系统中从注塑机喷嘴与模具相接触部位开始，到分流道为止的塑压溶体的流动通道。主要以浇口套的形式设计。 | 填空一 | 主流道
填空题 | 填空题49 | ____注塑机使溶融的塑料注入模具型腔时所需施加的压力。 | 填空一 | 注塑压力
填空题 | 填空题50 | ____注塑机的动定工作台之间可分开的最大距离。 | 填空一 | 最大开模距
填空题 | 填空题51 | 在注射成型中应控制合理的____，即控制料筒、喷嘴和模具温度。 | 填空一 | 温度
填空题 | 填空题52 | 根据塑料的特性和使用要求，塑件需进行塑后处理，常进行____ 和 调湿 处理。 | 填空一 | 退火
填空题 | 填空题53 | 塑料模具的组成零件按其用途可以分为 成型 零件与 ____两大类。 | 填空一 | 结构 零件
填空题 | 填空题54 | 在注射成型时为了便于塑件的脱模，在一般情况下，使塑件在____时留在动模上。 | 填空一 | 开模
填空题 | 填空题55 | 塑料一般是由____ 和 添加剂 组成。 | 填空一 | 树脂
填空题 | 填空题56 | ____主要用来成型热塑性塑料件。压缩成型主要用来成型热固性塑料件。 | 填空一 | 塑料注射模
填空题 | 填空题57 | ____是塑件成型的需要，引气是塑件脱模的需要。 | 填空一 | 排气
填空题 | 填空题58 | 注射模的____有主流道、分流道、浇口、冷料穴等组成。 | 填空一 | 浇注系统
填空题 | 填空题59 | ____其形式有整体式和组合式两种类型。 | 填空一 | 凹模
填空题 | 填空题60 | ____的形式主要有导柱导向和锥面定位两种。 | 填空一 | 导向机构
填空题 | 填空题61 | ____分为天然树脂和合成树脂。 | 填空一 | 树脂
填空题 | 填空题62 | ____最主要的工艺条件，即“三要素”是 压力 、时间和 温度 。 | 填空一 | 注射模塑
填空题 | 填空题63 | 同一塑件的壁厚应尽量____。 | 填空一 | 一致
填空题 | 填空题64 | 在注射成型中，料温高，____也大。 | 填空一 | 流动性
填空题 | 填空题65 | 一副塑料模可能有一个或两个分型面，分型面可能是____、倾斜或平行于合模方向。 | 填空一 | 垂直
填空题 | 填空题66 | 推杆截面形状最多的是____，其原因是便于加工和装配。 | 填空一 | 圆形
填空题 | 填空题67 | 当分流道较长时，其末端也应开设____。 | 填空一 | 冷料穴
填空题 | 填空题68 | 注射成型时，为了便于塑件的____，在一般情况下，使塑件留在动模上。 | 填空一 | 脱模
填空题 | 填空题69 | ____工艺包括成型前的准备、注射过程和塑件的后处理。 | 填空一 | 注射成型
填空题 | 填空题70 | 尺寸较大的模具一般采用____个导柱；小型模具通常用2个导柱。 | 填空一 | 4
问答题 | 问答题1 | 简述注塑成型成型前应做的准备工作。 |  | 为了保证注塑成型的正常进行和保证塑件质量，在注塑成型前应做一定的准备工作，如对塑料原料进行外观检验，即检查原料的色泽、细度及均匀度等，必要时还应对塑料的工艺性能进行测试。对于吸湿性强的塑料，如尼龙、聚碳酸酯、ABS等，成型前应进行充分的预热干燥，除去物料中过多的水分和挥发物，以防止成型后塑件出现气泡和银纹等缺陷。生产中，如需改变塑料品种、调换颜色，或发现成型过程中出现了热分解或降阶反应，则应对注塑机料筒进行清洗。通常，柱塞式注塑机的料筒存量大，必须将料筒拆卸清洗。而螺杆式注塑机的料筒，可采用对空注塑法清洗。采用对空注塑法清洗螺杆式料筒时，若欲更换的塑料的成型温度高于料筒内残料的成型温度时，则应将料筒和喷嘴温度升高到欲换塑料的最低成型温度，然后加入欲换塑料或其回料，并连续对空注塑，直到将全部残料排除为止。若欲更换的塑料的成型温度低于料筒内残料的成型温度时，应将料筒和喷嘴温度升高到欲换塑料的最高成型温度，切断电源，加入欲换塑料的回料，并连续对空注塑，直到将全部残料排除为止。当两种塑料的成型温度相差不大时，则不必变更温度，先用回料，然后用欲换塑料对空注塑即可。残料属热敏性塑料时，应从流动性好、热稳定性好的聚乙烯、聚苯乙烯等塑料中选择粘度较高的品级作为过渡料对空注塑。对于有嵌件的塑件，由于金属与塑料的收缩率不同，嵌件周围的塑料容易出现收缩应力和裂纹，因此，成型前可对嵌件进行预热，以减少它在成型时与塑料熔体的温差，避免或抑制嵌件周围的塑料容易出现的收缩应力和裂纹。在嵌件较小时，对分子链柔顺性大的塑料也可以不进行预热。为了使塑料制件容易从模具内脱出，有的模具型腔或模具型芯还需要涂上脱膜剂，常用的脱模剂有硬酯酸锌、液体石蜡和硅油等。在成型前，有时还需对模具进行预热。
问答题 | 问答题2 | 简述下图注塑模具的工作原理 |  | 要点：①顺序开模过程②顺序合模过程③顺序机构摆钩的定位、锁紧、导向动作④侧向分型抽芯机构斜滑块脱模的定位、锁紧、导向动作⑤定模弹簧的作用⑥斜滑块横向销的作用⑦零件名称。开模时，注塑模开合模系统带动动模部分后移，由于弹簧7的作用，模具首先在A－A分型面分型，中间板12随动模部分一起后移，主浇道凝料从浇口套10中随之拉出。当动模部分移动一定距离后，固定在中间板12上的限位销6与定距拉板8左端接触，使中间板12停止移动。动模部分继续后移，B－B分型面分型。因塑件包紧在型芯9上，这时浇注系统凝料在浇口处拉断，然后在A－A分型面自行脱落或由人工取出。动模部分继续后移，当注塑机的顶杆接触推板16时，推出机构开始工作，推件板4在推杆14的推动下将塑件从型芯9上推出，塑件在B－B分型面自行落下。
问答题 | 问答题3 | 为什么注塑模具设计时必须参照注塑机的相关技术参数来进行设计？ |  | 在进行注塑模具设计时，设计者必须根据塑件的结构特点、技术要求等来确定模具的结构。模具结构与注塑机有着必然的联系，模具的定位圈尺寸、模板的外形尺寸、注塑量的大小、推出机构的设置及锁模力的大小等都必须参照注塑机的相关技术参数来进行设计，否则，模具就无法与注塑机合理匹配，注塑过程也就无法进行。
问答题 | 问答题4 | 注塑模具型腔数目如何确定？ |  | 一次注塑只能生产一件塑件的模具称为单型腔模具；一次注塑能生产两件或两件以上塑件的模具称为多型腔模具。与多型腔模具相比较，单型腔模具具有塑件的形状和尺寸一致性好、成型的工艺条件容易控制、模具结构简单紧凑、模具制造成本低、制造周期短等特点。但是，在大批量生产的情况下，多型腔模具应是更为合适的形式，它可以提高生产效率，降低塑件的整体成本。在多型腔模具的实际设计中，确定型腔数目的方法一般有两种。一种方法是首先确定注塑机的型号，再根据注塑机的技术参数和塑件的技术经济要求，计算出要求选取型腔的数目；另一种方法是先根据生产效率的要求和塑件的精度要求确定型腔的数目，然后再选取择注塑机或对现有的注塑机进行校核。
问答题 | 问答题5 | 简述如图主流道拉料杆的应用。 |  | 适用于推件板脱模的拉料杆 适用于推件板脱模的拉料杆固定在动模板上，其典型的形式是球字头拉料杆，如图d所示，分型时靠头部凹下去的部分将主流道凝料从浇口套中拉出，然后在推件板推出时，将主流道凝料从拉料杆的头部强制推出。图e所示为菌形头拉料杆，其工作原理同球字头拉料杆。图f是靠塑料的收缩包紧力使主流道凝料包紧在中间拉料杆（带有分流锥的型芯）上以及靠环形浇口与塑件的连接将主流道凝料从浇口套拉出，然后靠推件板将塑件和主流道凝料一起推出模外。
问答题 | 问答题6 | 推件杆式推出机构的结构组成有哪些，各零件的作用？ |  | 主要有：推板、固定板、推件杆、导向零件、复位杆、拉料杆和支承钉。推板传递推出力，固定板固定推件杆、复位杆、拉料杆，推件杆推出力作用到塑件，导向零件为推出机构的运动零件导向，复位杆合模时复位，拉料杆主浇棒脱模，支承钉平行推板、留出间隙、调整推件杆长。
问答题 | 问答题7 | 回答二次推出机构的二种类型？什么情况下使用二次推出机构？ |  | 单板式推出机构、双板式推出机构，一次推出动作不能完成全部脱模时，推出力较大时，分解推出力。
问答题 | 问答题8 | 斜导柱机构的应用形式有哪些？斜导柱和侧滑块同在定模或动模时，与斜导柱和侧滑块分别在定模、动模时有什么不同？ |  | 斜导柱和侧滑块同在定模，斜导柱和侧滑块同在动模，斜导柱在定模，侧滑块在动模，斜导柱在动模，侧滑块在定模，斜导柱和侧滑块同在定模或动模时，整个成型过程中斜导柱和侧滑块不分离，斜导柱和侧滑块分别在定模、动模时，整个成型过程中斜导柱和侧滑块分离。
问答题 | 问答题9 | 侧抽芯机构的形式和作用 |  | 要点：①导柱导向和锥面定位形式。②有定位作用、导向作用和承受一定的侧向压力。
问答题 | 问答题10 | 按结构特征注塑模具分类？ |  | 要点：按结构特征注塑模具分类有单分型面、双分型面、侧抽芯模具、活动镶块模具、定模推出模具、自卸螺纹模具等。
问答题 | 问答题11 | 什么是侧向分型与抽芯机构？什么情况下设计侧向分型与抽芯机构？根据侧向抽芯动力来源的不同，侧向分型与抽芯机构一般可分为哪些？并阐述应用特点。 |  | 当塑件在与开合模方向不同的内侧或外侧有孔、凹穴或凸台时，模具上成型该处的零件必须制成可侧向移动的结构，以便在塑件脱模推出之前先将侧向成型零件抽出，否则塑件就无法脱模。带动侧向成型零件做侧向分型与抽芯和复位的整个机构称为侧向分型与抽芯机构。根据侧向抽芯动力来源的不同，侧向分型与抽芯机构一般可分为手动、液压（或气动）和机动等三大类。手动侧向分型与抽芯机构 手动侧向分型与抽芯机构是利用人工对模具进行侧向分型与抽芯，可分为模内侧向分型与抽芯和模外侧向分型与抽芯两大类。这类机构操作不方便，工人劳动强度大，生产效率低，而且受人力限制难以获得较大的抽芯力，但模具结构简单，成本低，常用于产品的试制、小批量生产或无法采用其它侧向抽芯机构的场合。由于丝杠螺母传动副能获得比较大的抽芯力，因而这种抽芯方式在手动侧向抽芯中应用较多。液压（或气动）侧向分型与抽芯机构 液压（或气动）侧向分型与抽芯机构是利用压力油（或压缩空气）作为动力，在模具上配制专门的抽芯液压缸（或气缸），依靠液压缸（或气缸）的活塞来回运动实现侧向分型与抽芯及复位。这类机构动作比较平稳，抽拔力大，抽芯距较长，且抽芯的时间顺序可以根据需要自由设置。现代注射机通常带有抽芯的液压管路及控制系统，所以采用液压作侧向分型与抽芯十分方便。机动侧向分型与抽芯机构 机动侧向分型与抽芯机构在开模时利用注射机的开模力作为动力，通过机械传动零件（如斜导柱、弯销等）将力作用于侧向成型零件，使其侧向分型或将其侧向抽芯；合模时又通过传动零件使侧向成型零件复位。这类机构虽然结构比较复杂，但其抽芯力大，生产效率高，容易实现自动化生产，因此在生产中的应用最为广泛。根据传动零件的不同，机动侧向分型与抽芯机构又可分为斜导柱、弯销、斜导槽、斜滑块和齿轮齿条等不同类型，其中以斜导柱侧向分型与抽芯机构最为常用。
问答题 | 问答题12 | 设计注塑模时，应对注塑机的哪些技术参数校核？ |  | 在进行注塑模具设计时，设计者必须根据塑件的结构特点、技术要求等来确定模具的结构。模具结构与注塑机有着必然的联系，模具的定位圈尺寸、模板的外形尺寸、注塑量的大小、推出机构的设置及锁模力的大小等都必须参照注塑机的相关技术参数来进行设计，否则，模具就无法与注塑机合理匹配，注塑过程也就无法进行。
问答题 | 问答题13 | 主要校核的技术参数有？ |  | 要点：①主要是工艺参数的校核和装配尺寸的校核。②主要是模具与设备的装配尺寸、开模行程尺寸、侧向抽芯行程、顶出装置的校核。注塑机的额定塑化量进行校核，注塑机的额定锁模力进行校核，注塑机的最大注塑量校核，注塑机的注塑压力的校核，喷嘴尺寸，定位圈尺寸，模具的最大、最小厚度，安装螺孔尺寸，开模行程的校核，推出装置的校核。
问答题 | 问答题14 | 什么是二次推出机构，什么情况下选用二次推出机构？ |  | 二次推出机构是指通过二次推出动作完成的塑件脱模。有时因塑件形状特殊或生产自动化的需要，在一次脱模推出动作后，塑件仍然难于从型腔中取出或不能自动脱落，必须再增加一次脱模推出动作，才能使塑件脱模；有时为了避免一次脱模推出时塑件受力过大，也采用二次脱模推出，以保证塑件的质量。
问答题 | 问答题15 | 简述料筒温度的选择主要考虑哪些因素。 |  | 料筒温度是决定塑料塑化质量的主要依据。料筒温度的选择与很多因素有关。凡是平均分子量偏高、分布较窄的塑料，玻璃纤维增强塑料，采用柱塞式塑化装置的塑料和注射压力较低、塑件壁厚较小的塑料，都应选择较高的料筒温度；反之，则应选择较低的料筒温度。为了保证塑料熔体的正常流动，不使熔料产生变质分解，最合适的料筒温度应在粘流态温度和热分解温度之间。料筒温度的分布一般应遵循前高后低的原则，即料筒的后端温度最低，和喷嘴相接处的温度最高。料筒后段温度应比中段、前段温度低5~10℃。对于含水量偏高的塑料，也可使料筒后段的温度偏高一些。为了避免熔料在料筒里过热降解，除必须严格控制熔料的最高温度外，还必须控制熔料在料筒里的滞留时间。通常情况下，在提高料筒温度以后，都要适当地缩短熔料在料筒里的滞留时间。螺杆式注射机和柱塞式注射机由于其塑化过程不同，因而选择的料筒温度也不同。在注射同一种塑料时，螺杆式料筒温度可比柱塞式料筒温度低10～20℃。判断料筒温度是否合适，可采用对空注射法观察或直接观察塑件质量的好坏。对空注射时，如果料流均匀，光滑、无泡、色泽均匀，则说明料温合适；如果料流毛糙，有银丝或变色现象，则说明料温不合适。