## Sheet1
题目类型 | 试题标题 | 试题内容 | 答案标题 | 答案内容
单选题 | 单选题1 | Pro/Englneer、UG是属于（ ） | A | 系统软件 | B | Pro/Englneer、UG是属于图形处理软件
|  |  | B | 图形处理软件
|  |  | C | 网络服务软件
单选题 | 单选题2 | 专家系统是属于（ ） | A | 系统软件 | C | 专家系统是属于应用软件
|  |  | B | 数据库管理系统
|  |  | C | 应用软件
单选题 | 单选题3 | 模具CAD/CAM采用产品构型是（ ） | A | 线框模型 | C | 模具CAD/CAM采用产品构型是特征建模
|  |  | B | 表面模型
|  |  | C | 特征建模
|  |  | D | 实体模型
单选题 | 单选题4 | 模具CAD/CAM软件中的冲模设计软件，注射模设计软件都属于（ ） | A | 系统软件 | C | 模具CAD/CAM软件中的冲模设计软件，注射模设计软件都属于应用软件
|  |  | B | 支撑软件
|  |  | C | 应用软件
单选题 | 单选题5 | 组成装配的基本单元叫（ ） | A | 根部件 | A | 组成装配的基本单元叫根部件
|  |  | B | 基部件
|  |  | C | 子装配
|  |  | D | 装配树
单选题 | 单选题6 | （ ）是放在装配中的第一部件，它和零件造型中的基本特征非常相似。 | A | 根部件 | B | 基部件是放在装配中的第一部件，它和零件造型中的基本特征非常相似。
|  |  | B | 基部件
|  |  | C | 部件
|  |  | D | 装配树
单选题 | 单选题7 | 数控加工中，广泛应用于粗精加工，其刀尖位于刀端面圆的中心点是（ ） | A | 球刀 | B | 数控加工中，广泛应用于粗精加工，其刀尖位于刀端面圆的中心点是圆角刀
|  |  | B | 圆角刀
|  |  | C | 端刀
|  |  | D | 圆柱刀
单选题 | 单选题8 | 不宜选用数控机床加工的零件是（ ） | A | 新产生试制中的零件 | B | 少品种、批量大的加工零件不宜选用数控机床加工的零件
|  |  | B | 少品种、批量大的加工零件
|  |  | C | 轮廓形状复杂，加工精度要求较高的零件
|  |  | D | 价格昂贵加工中不允许报废的关键零件
单选题 | 单选题9 | 对刀点一般不宜设在（ ） | A | 零件内部 | A | 对刀点一般不宜设在零件内部
|  |  | B | 零件的设计基准上
|  |  | C | 零件的工艺基准上
|  |  | D | 零件外部
单选题 | 单选题10 | 下列铣刀选择中，哪项是不适合的（ ） | A | 粗铣平面时，宜选较小直径的铣刀 | C | 铣刀选择中铣空间轮廓时，常选用端刀是不合适的
|  |  | B | 粗铣平面时，宜选较大直径的铣刀
|  |  | C | 铣空间轮廓时，常选用端刀
|  |  | D | 铣平面轮廓时，一般选用圆角刀
单选题 | 单选题11 | 用CAM系统进行干涉时，一般由多个曲面连接构成的零件表面，选用（ ）检查。 | A | 无干涉 | D | 用CAM系统进行干涉时，一般由多个曲面连接构成的零件表面，选用多曲面道具干涉检查。
|  |  | B | 刀具运动方向干涉
|  |  | C | 全方位刀具干涉
|  |  | D | 多曲面道具干涉
单选题 | 单选题12 | 无论刀具运动方向如何选择，都可以检测过切现象，应选用（ ）检查。 | A | 无干涉 | C | 无论刀具运动方向如何选择，都可以检测过切现象，应选用全方位刀具干涉检查。
|  |  | B | 刀具运动方向干涉
|  |  | C | 全方位刀具干涉
|  |  | D | 多曲面道具干涉
单选题 | 单选题13 | 道具运动轨迹仿真校核中部能进行的校核是（ ） | A | 刀具运动轨迹是否光滑连接，是否交叉 | D | 道具运动轨迹仿真校核中部能进行的校核是刀具的运动轨迹是否正确
|  |  | B | 组合曲面组合处拼接是否合理
|  |  | C | 刀具是否有突变现象
|  |  | D | 刀具的运动轨迹是否正确
单选题 | 单选题14 | 弯曲模具是属于（ ） | A | 二维类的冲压模具 | C | 弯曲模具是属于三维类冲压模具
|  |  | B | 二维半类冲压模具
|  |  | C | 三维类冲压模具
单选题 | 单选题15 | 在冲裁模CAD\CAM系统中，经过大量冲裁件图形分析，选定若个种构成冲裁图形的简单形状，作为基本面素，这些基本面素本身只要验入少量参数即可表达，称为（ ） | A | 交互输入法 | A | 在冲裁模CAD\CAM系统中，经过大量冲裁件图形分析，选定若个种构成冲裁图形的简单形状，作为基本面素，这些基本面素本身只要验入少量参数即可表达，称为交互输入法
|  |  | B | 节点输入法
|  |  | C | 面素拼合法
|  |  | D | 编码输入法
单选题 | 单选题16 | 在计算机优化排样中，根据排样图上工件在条料上排列时，必须保持各个工件上任意一轴线相互平行的原理，提出影响材料利用率的各参数之间的函数关系式，利用网格优化法进行优化，称为（ ）。 | A | 加密点逐步移动判定法 | C | 在计算机优化排样中，根据排样图上工件在条料上排列时，必须保持各个工件上任意一轴线相互平行的原理，提出影响材料利用率的各参数之间的函数关系式，利用网格优化法进行优化，称为函数优化法。
|  |  | B | 平行线分割一步平移法
|  |  | C | 函数优化法
|  |  | D | 人机交互动画寻优法
单选题 | 单选题17 | 在计算机优化排样中，用图形外轮廓上一系列等距密排的坐标点近似代表真实图形的方法，称为（ ） | A | 加密点逐步移动判定法 | A | 在计算机优化排样中，用图形外轮廓上一系列等距密排的坐标点近似代表真实图形的方法，称为加密点逐步移动判定法
|  |  | B | 平行线分割一步平移法
|  |  | C | 函数优化法
|  |  | D | 人机交互动画寻优法
单选题 | 单选题18 | 冲裁模具中的卸件块是属于（ ） | A | 完全标准件 | C | 冲裁模具中的卸件块是属于非标准件
|  |  | B | 半标准件
|  |  | C | 非标准件
|  |  | D | 支撑连续件
单选题 | 单选题19 | 凸凹模固定板是属于（ ） | A | 完全标准件 | B | 凸凹模固定板是属于半标准件
|  |  | B | 半标准件
|  |  | C | 非标准件
|  |  | D | 支撑连续件
单选题 | 单选题20 | 属于冲裁加工工艺的是( ) | A | 弯曲 | C | 属于冲裁加工工艺的是落料
|  |  | B | 拉伸
|  |  | C | 落料
|  |  | D | 翻边
单选题 | 单选题21 | 冲裁模中的凸模，凹模都是二维半零件，一般采用（ ） | A | 数控车削加工 | C | 冲裁模中的凸模，凹模都是二维半零件，一般采用数控线切割加工
|  |  | B | 数控铣削加工
|  |  | C | 数控线切割加工
|  |  | D | 数控钻削加工
单选题 | 单选题22 | 通过创建一个“薄皮”来覆盖一个平表面上的内部孔，是以拉延体作为补丁的修补方法，这种制品修补方法称为（ ） | A | 曲面修补（补丁） | C | 通过创建一个“薄皮”来覆盖一个平表面上的内部孔，是以拉延体作为补丁的修补方法，这种制品修补方法称为平面修补（补丁）
|  |  | B | 边界修补（补丁）
|  |  | C | 平面修补（补丁）
|  |  | D | 实体修补（补丁）
单选题 | 单选题23 | 固定轴曲面轮廓铣，主要用来加工（ ）的零件。 | A | 直璧平底 | C | 固定轴曲面轮廓铣，主要用来加工曲面的零件轮廓的零件。
|  |  | B | 平面类几何体
|  |  | C | 曲面的零件轮廓
|  |  | D | 曲面类几何体
单选题 | 单选题24 | UG模具加工中，操作结束后要保留几何体（ ） | A | 零件几何体 | A | UG模具加工中，操作结束后要保留零件几何体
|  |  | B | 毛坯几何体
|  |  | C | 检查几何体
|  |  | D | 修剪几何体
单选题 | 单选题25 | UG 模具加工中，选择边界几何体有下列四种，最不常用（ ）方法。 | A | 面 | C | UG 模具加工中，最不常用点方法。
|  |  | B | 曲线/边
|  |  | C | 点
|  |  | D | 边界
单选题 | 单选题26 | 计算机集成制造的英文缩写是（ ) | A | CIM | A | 计算机集成制造的英文缩写是CIM
|  |  | B | FMC
|  |  | C | MRP
|  |  | D | FMS
单选题 | 单选题27 | 下列软件中不属于有限元分析的软件是（ ） | A | SAP | D | ORACLE不属于有限元分析的软件
|  |  | B | ANSYS
|  |  | C | NASTRAN
|  |  | D | ORACLE
单选题 | 单选题28 | 下列不属于模具标准件的有（ ） | A | 导柱 | D | 上模座不属于模具标准件
|  |  | B | 承料板
|  |  | C | 模柄
|  |  | D | 上模座
单选题 | 单选题29 | 注射模浇注系统设计不包括（ ） | A | 主流道设计 | C | 注射模浇注系统设计当中不包括侧抽芯机构设计
|  |  | B | 分流道设计
|  |  | C | 侧抽芯机构设计
|  |  | D | 浇口设计
单选题 | 单选题30 | 软件Pro/ENGINEER、SolidWorks等属于（ ） | A | 系统软件 | B | 软件Pro/ENGINEER、SolidWorks等属于图形处理软件
|  |  | B | 图形处理软件
|  |  | C | 数据库管理系统
|  |  | D | 应用软件
单选题 | 单选题31 | SolidWorks是基于Windows平台的（ ）软件。 | A | 线框造型 | C | SolidWorks是基于Windows平台的特征造型软件。
|  |  | B | 曲面造型
|  |  | C | 特征造型
|  |  | D | 实体造型
单选题 | 单选题32 | 关于模具制造，下列说法中错误的是（ ） | A | 制造质量高 | D | 模具制造，可批量生产是错误的
|  |  | B | 形状复杂
|  |  | C | 材料硬度高
|  |  | D | 可批量生产
单选题 | 单选题33 | 视区决定了窗口中的图形要在屏幕上显示的（ ）和大小。 | A | 色彩 | D | 视区决定了窗口中的图形要在屏幕上显示的位置和大小。
|  |  | B | 亮度
|  |  | C | 尺寸
|  |  | D | 位置
单选题 | 单选题34 | 数据模型是描述数据（ ）和性质，数据之间的联系以及施加在数据或数据联系上的一些限制。 | A | 尺寸 | B | 数据模型是描述数据结构和性质，数据之间的联系以及施加在数据或数据联系上的一些限制。
|  |  | B | 结构
|  |  | C | 色彩
|  |  | D | 数量
单选题 | 单选题35 | 零件信息包括零件的（ ）和工艺信息两部分内容。 | A | 拓扑信息 | D | 零件信息包括零件的几何信息和工艺信息两部分内容。
|  |  | B | 形状信息
|  |  | C | 尺寸信息
|  |  | D | 几何信息
单选题 | 单选题36 | 测试是测量、检测、（ ）等的总称。 | A | 检验 | C | 测试是测量、检测、试验等的总称。
|  |  | B | 实测
|  |  | C | 试验
|  |  | D | 数据处理
单选题 | 单选题37 | 点位控制是指点到点的控制，只要求控制准确的（ ）位置。 | A | 机床工作台 | D | 点位控制是指点到点的控制，只要求控制准确的加工坐标点位置。
|  |  | B | 加工工件
|  |  | C | 加工尺寸
|  |  | D | 加工坐标点
单选题 | 单选题38 | 广义的CAD包括设计和（ ）两个方面。 | A | 制造 | D | 广义的CAD包括设计和分析两个方面。
|  |  | B | 造型
|  |  | C | 仿真
|  |  | D | 分析
单选题 | 单选题39 | CAD/CAM集成是指（ ）和物理设备两方面的集成。 | A | 技术 | B | CAD/CAM集成是指信息和物理设备两方面的集成。
|  |  | B | 信息
|  |  | C | 网络
|  |  | D | 机床
单选题 | 单选题40 | CAD/CAM系统中，输入输出的非数值信息可能是（ ）、文本、字符等。 | A | 阿拉伯数字 | C | CAD/CAM系统中，输入输出的非数值信息可能是图形数据、文本、字符等。
|  |  | B | 个人的姓名
|  |  | C | 图形数据
|  |  | D | 数据库中的英文数据
单选题 | 单选题41 | 计算机图形处理一般指（ ）图形的处理。 | A | 矢量 | A | 计算机图形处理一般指矢量图形的处理。
|  |  | B | 标量
|  |  | C | 点阵
|  |  | D | 象素
单选题 | 单选题42 | 齐次坐标是用（ ）向量来表示一个N维向量的坐标表示法。 | A | N-1维 | C | 齐次坐标是用N+1维向量来表示一个N维向量的坐标表示法。
|  |  | B | N维
|  |  | C | N+1维
|  |  | D | N+2维
单选题 | 单选题43 | 关于模具成形技术的叙述不正确的是（ ） | A | 生产率高 | D | 模具成形技术的叙述不正确的是互换性不高
|  |  | B | 材料利用率高
|  |  | C | 成本低
|  |  | D | 互换性不高
单选题 | 单选题44 | UNIX属于（ ） | A | 系统软件 | A | UNIX属于系统软件
|  |  | B | 支撑软件
|  |  | C | 图形处理软件
|  |  | D | 应用软件
单选题 | 单选题45 | 下列关于SolidWorks的叙述不正确是（ ） | A | 具有三位参数化设计功能 | C | SolidWorks该软件较难掌握是错误的
|  |  | B | 可对塑件进行三维实体造型
|  |  | C | 该软件较难掌握
|  |  | D | 零件的修改十分方便
单选题 | 单选题46 | 不属于模具制造的特点是（ ） | A | 制造质量高 | B | 材料硬度不高不属于模具制造的特点
|  |  | B | 材料硬度不高
|  |  | C | 形状复杂
|  |  | D | 单件生产
单选题 | 单选题47 | FMS是（ ） | A | 并行工程 | C | FMS是柔性制造系统
|  |  | B | 精良生产
|  |  | C | 柔性制造系统
|  |  | D | 虚拟制造
单选题 | 单选题48 | 下列哪项不是CAD的功能的分类（ ） | A | 工程绘图 | A | 工程绘图不是CAD的功能的分类
|  |  | B | 几何建模
|  |  | C | 工程分析
|  |  | D | 动态模拟
单选题 | 单选题49 | 下列哪项不是CAD系统的组成部分（ ） | A | 科学计算 | D | 造型技术不是CAD系统的组成部分
|  |  | B | 图形系统
|  |  | C | 工程数据
|  |  | D | 造型技术
单选题 | 单选题50 | 下列哪项不是参数化造型技术的主要特点（ ） | A | 几何特征 | B | 几何约束不是参数化造型技术的主要特点
|  |  | B | 几何约束
|  |  | C | 尺寸驱动
|  |  | D | 全数据相关
单选题 | 单选题51 | Pro/E软件的特点不包括以下哪项？（ ） | A | 基于特征 | B | Pro/E软件的特点不包括工程关系
|  |  | B | 工程关系
|  |  | C | 尺寸驱动
|  |  | D | 全数据相关
单选题 | 单选题52 | 冲裁模中的凸模，凹模都是二维半零件，一般采用（ ） | A | 数控车削加工 | C | 冲裁模中的凸模，凹模都是二维半零件，一般采用数控线切割加工
|  |  | B | 数控铣削加工
|  |  | C | 数控线切割加工
|  |  | D | 数控钻削加工
单选题 | 单选题53 | CAD/CAM的软件系统分为系统软件、支撑软件和（ ）三个层次。 | A | 图形处理软件 | C | CAD/CAM的软件系统分为系统软件、支撑软件和应用软件三个层次。
|  |  | B | 编译系统软件
|  |  | C | 应用软件
|  |  | D | 服务软件
单选题 | 单选题54 | 计算机辅助工程分析（CAE）通常包括有限元法、（ ）和仿真技术等方面。 | A | 计算分析 | C | 计算机辅助工程分析（CAE）通常包括有限元法、优化设计和仿真技术等方面。
|  |  | B | 工程绘图
|  |  | C | 优化设计
|  |  | D | 数值分析
单选题 | 单选题55 | 进退刀时刀具的初始高度为( ) | A | 安全高 | B | 进退刀时刀具的初始高度为起止高
|  |  | B | 起止高
|  |  | C | 慢速下刀高
|  |  | D | 加工余量
单选题 | 单选题56 | CIMS的涵义是。（ ） | A | 计算机集成制造系统 | A | CIMS的涵义是计算机集成制造系统
|  |  | B | 技术信息系统
|  |  | C | 制造自动化系统
|  |  | D | 管理信息系统
单选题 | 单选题57 | 图形处理软件可分为（ ） | A | 绘图子程序库、绘图语言 | B | 图形处理软件可分为绘图子程序库、绘图语言、专用语言系统
|  |  | B | 绘图子程序库、绘图语言、专用语言系统
|  |  | C | 绘图子程序库、绘图语言、图形编辑
单选题 | 单选题58 | 以下哪项不是SolidWor ks的功能（ ） | A | 尺寸驱动 | A | 尺寸驱动不是SolidWor ks的功能
|  |  | B | 工程图
|  |  | C | 零件建模
|  |  | D | 曲面建模
单选题 | 单选题59 | 模具制造的基本要求包括（ ） | A | 制造精度高、使用寿命长 | B | 模具制造的基本要求包括制造精度高、使用寿命长、制造周期短、模具成本低
|  |  | B | 制造精度高、使用寿命长、制造周期短、模具成本低
|  |  | C | 制造周期短、模具成本低
单选题 | 单选题60 | 下列不属于二维板冲压模（ ） | A | 弯曲模 | A | 弯曲模不属于二维板冲压模
|  |  | B | 拉伸模
|  |  | C | 挤压模
|  |  | D | 翻边膜
单选题 | 单选题61 | 下列哪个可以使浇口平衡值BGV增大（ ） | A | 增大浇口的截面积 | A | 增大浇口的截面积可以使浇口平衡值BGV增大
|  |  | B | 增大浇口的长度
|  |  | C | 减小浇口的截面积
|  |  | D | 增大分流道的长度
单选题 | 单选题62 | 模具制造的主要加工方法中哪种属于电加工（ ） | A | 机械加工 | B | 特种加工属于电加工
|  |  | B | 特种加工
|  |  | C | 塑性加工
|  |  | D | 数控加工
单选题 | 单选题63 | FUNUC—6M数控系统中，哪种M代码的功能是开切削液的（ ） | A | Ｍ０１ | C | FUNUC—6M数控系统中，Ｍ０８的功能是开切削液的
|  |  | B | Ｍ０３
|  |  | C | Ｍ０８
|  |  | D | Ｍ０９
单选题 | 单选题64 | 下面哪项解释不正确。（ ） | A | CAPP:计算机辅助工艺 | D | CAM技术是计算机辅助制造
|  |  | B | NCP: 数控编程软件
|  |  | C | CAE:计算机辅助工程分析
|  |  | D | CAM:计算机精确自动制造
单选题 | 单选题65 | 在AutoCAD的二次开发中用的最多的是LISP语言。下面对L ISP语言的描述不正确的是（ ） | A | LISP语言是List Processing 的缩写 | D | LISP程序和C语言程序一样区分字母大小写是错误的LISP是不分
|  |  | B | LISP是人工智能语言
|  |  | C | LISP作为一种高级语言可以完成计算，逻辑判断，循环运算等工作
|  |  | D | LISP程序和C语言程序一样区分字母大小写
单选题 | 单选题66 | 冲裁模是一个灵活的CAD/CAM系统，下面哪项不是其功能模块（ ） | A | 运动分析模块 | A | 运动分析模块不是冲裁模功能模块
|  |  | B | 工艺性判别模块
|  |  | C | 模具设计模块
|  |  | D | 排样模块
单选题 | 单选题67 | 下面哪项不是数控加工的特点。（ ） | A | 加工精度高，但质量不稳定 | A | 加工精度高，但质量不稳定不是数控加工的特点
|  |  | B | 加工生产效率高
|  |  | C | 对零件加工适应性强
|  |  | D | 有利于生产管理
单选题 | 单选题68 | 利用计算机辅助设计与制造技术，进行产品的设计和制造，可以提高产品质量，缩短产品研制周期。它又称为( )。 | A | CD/CM | C | 利用计算机辅助设计与制造技术，进行产品的设计和制造，可以提高产品质量，缩短产品研制周期。它又称为CAD/CAM
|  |  | B | CAD/COM
|  |  | C | CAD/CAM
|  |  | D | CAD/CM
单选题 | 单选题69 | 在CAD/CAM 系统中，( )是联接CAD、CAM 的纽带。 | A | CAE | C | 在CAD/CAM 系统中，CAPP是联接CAD、CAM 的纽带。
|  |  | B | CAG
|  |  | C | CAPP
|  |  | D | CAQ
单选题 | 单选题70 | 计算机辅助制造应具有的主要特性是( )。 | A | 适应性、灵活性、高效率等 | A | 计算机辅助制造应具有的主要特性是适应性、灵活性、高效率等
|  |  | B | 准确性、耐久性等
|  |  | C | 系统性、继承性等
|  |  | D | 知识性、趣味性等
判断题 | 判断题1 | 参数化造型技术的主要特点是：基于特征，全尺寸约束，尺寸驱动，全数据相关。 | A | 正确 | A | 参数化造型技术的主要特点是：基于特征，全尺寸约束，尺寸驱动，全数据相关。
|  |  | B | 错误
判断题 | 判断题2 | AutoCAD是应用最广泛的CAD软件，优良的二次开发工具是其能活跃在各CAD专业领域的原因。 | A | 正确 | A | AutoCAD是应用最广泛的CAD软件，优良的二次开发工具是其能活跃在各CAD专业领域的原因。
|  |  | B | 错误
判断题 | 判断题3 | Solidworks是基于windows平台的全参数化特征造型软件。 | A | 正确 | A | Solidworks是基于windows平台的全参数化特征造型软件。
|  |  | B | 错误
判断题 | 判断题4 | 冲裁模系统以AutoCAD图形软件的内嵌式语言AutoLISP作为主要的程序编制语言。 | A | 正确 | A | 冲裁模系统以AutoCAD图形软件的内嵌式语言AutoLISP作为主要的程序编制语言。
|  |  | B | 错误
判断题 | 判断题5 | Solidworks具有三维参数化设计功能，其Mold Base模块可用于注射模标准模架和一些标准零件的设计与选用。 | A | 正确 | A | Solidworks具有三维参数化设计功能，其Mold Base模块可用于注射模标准模架和一些标准零件的设计与选用。
|  |  | B | 错误
判断题 | 判断题6 | 从切削技术角度看，高速加工是以高切削速度、高进给速度和高加工精度为主要特征的加工技术。 | A | 正确 | A | 从切削技术角度看，高速加工是以高切削速度、高进给速度和高加工精度为主要特征的加工技术。
|  |  | B | 错误
判断题 | 判断题7 | 按零件的不同几何形状，常见排样方式有单排排样、多排排样、调头排样、混合排样。 | A | 正确 | A | 按零件的不同几何形状，常见排样方式有单排排样、多排排样、调头排样、混合排样。
|  |  | B | 错误
判断题 | 判断题8 | SolidWorks是基于Windows平台的全参数化特征造型软件，其镜像部件是SolidWorks技术的巨大突破。 | A | 正确 | A | SolidWorks是基于Windows平台的全参数化特征造型软件，其镜像部件是SolidWorks技术的巨大突破。
|  |  | B | 错误
判断题 | 判断题9 | 冲压力是总裁力、推件力、卸料力等的总和。 | A | 正确 | A | 冲压力是总裁力、推件力、卸料力等的总和。
|  |  | B | 错误
判断题 | 判断题10 | 冲裁伯的工艺性是指冲裁件对冲压工艺的适应性。方根包括总裁伯在形状尺寸方面以及在精度和表面质量方面的一些指标。 | A | 正确 | A | 冲裁伯的工艺性是指冲裁件对冲压工艺的适应性。方根包括总裁伯在形状尺寸方面以及在精度和表面质量方面的一些指标。
|  |  | B | 错误
判断题 | 判断题11 | 注射模设计的一般有设计前的准备，选择模具的结构类型，分析研究注射机性能，注射模设计审核四个步骤。 | A | 正确 | A | 注射模设计的一般有设计前的准备，选择模具的结构类型，分析研究注射机性能，注射模设计审核四个步骤。
|  |  | B | 错误
判断题 | 判断题12 | 注射模零部件的标准化是注射模具CAD的前提。 | A | 正确 | A | 注射模零部件的标准化是注射模具CAD的前提。
|  |  | B | 错误
判断题 | 判断题13 | 在CAD发展初期，CAD的含义是Computer Aided Drawing or Drafting。 | A | 正确 | A | 在CAD发展初期，CAD的含义是Computer Aided Drawing or Drafting。
|  |  | B | 错误
判断题 | 判断题14 | 目前所采取的数值模拟方法主要有两种，有限元法和有限差分法。 | A | 正确 | A | 目前所采取的数值模拟方法主要有两种，有限元法和有限差分法。
|  |  | B | 错误
判断题 | 判断题15 | 按零件的不同几何形状，常见排样方式有单排排样、多排排样、调头排样、混合排样。 | A | 正确 | A | 按零件的不同几何形状，常见排样方式有单排排样、多排排样、调头排样、混合排样。
|  |  | B | 错误
判断题 | 判断题16 | Solidworks的基本特征建立在二维草图的基础上，而二维草图又建立在基准平面之上。 | A | 正确 | A | Solidworks的基本特征建立在二维草图的基础上，而二维草图又建立在基准平面之上。
|  |  | B | 错误
判断题 | 判断题17 | CAD的功能可以大致归纳为四类，即几何建模、工程分析、动态模拟、自动绘图。 | A | 正确 | A | CAD的功能可以大致归纳为四类，即几何建模、工程分析、动态模拟、自动绘图。
|  |  | B | 错误
判断题 | 判断题18 | 有限元法的实质是将一个无限的连续体理想化为有限个单元的组合体。 | A | 正确 | A | 有限元法的实质是将一个无限的连续体理想化为有限个单元的组合体。
|  |  | B | 错误
判断题 | 判断题19 | 20世纪50年代是CAD技术的孕育形成阶段 | A | 正确 | A | 20世纪50年代是CAD技术的孕育形成阶段
|  |  | B | 错误
判断题 | 判断题20 | Autocad具有参数化造型的特点 | A | 正确 | A | Autocad具有参数化造型的特点
|  |  | B | 错误
判断题 | 判断题21 | 搭边能够保证冲裁件朱雀地冲切及条料的刚性 | A | 正确 | A | 搭边能够保证冲裁件朱雀地冲切及条料的刚性
|  |  | B | 错误
判断题 | 判断题22 | 分流道的布置方式有平衡式布置和非平衡是布置两种 | A | 正确 | A | 分流道的布置方式有平衡式布置和非平衡是布置两种
|  |  | B | 错误
判断题 | 判断题23 | CAE简称是计算机辅助加工 | A | 正确 | B | CAE(Computer Aided Engineering)指工程设计中的计算机辅助工程，指用计算机辅助求解分析复杂工程和产品的结构力学性能，以及优化结构性能等，把工程（生产）的各个环节有机地组织起来，其关键就是将有关的信息集成，使其产生并存在于工程（产品）的整个生命周期。而CAE软件可作静态结构分析，动态分析；研究线性、非线性问题；分析结构（固体）、流体、电磁等。
|  |  | B | 错误
判断题 | 判断题24 | 模具成形的特点:生产率高，制件质量好，材料利用率高，成本低。 | A | 正确 | A | 模具成形的特点:生产率高，制件质量好，材料利用率高，成本低。
|  |  | B | 错误
判断题 | 判断题25 | solidworks是以结构分析、运动分析、工程数据管理和数控加工为核心功能的三维CAD软件 | A | 正确 | A | solidworks是以结构分析、运动分析、工程数据管理和数控加工为核心功能的三维CAD软件
|  |  | B | 错误
判断题 | 判断题26 | 任何注射模都可以分为定模和动模两大部分 | A | 正确 | A | 任何注射模都可以分为定模和动模两大部分
|  |  | B | 错误
判断题 | 判断题27 | 数控线切割加工可用于加工形状复杂的高硬度零件 | A | 正确 | A | 数控线切割加工可用于加工形状复杂的高硬度零件
|  |  | B | 错误
判断题 | 判断题28 | MSC.NASTRAN软件是最流行的有限元分析软件。 | A | 正确 | A | MSC.NASTRAN软件是最流行的有限元分析软件。
|  |  | B | 错误
判断题 | 判断题29 | 注射模冷却系统，据统计，注射成型周期中有15%时间用于注射成型，5%时间用于顶出，80%的时间用于冷却。 | A | 正确 | A | 注射模冷却系统，据统计，注射成型周期中有15%时间用于注射成型，5%时间用于顶出，80%的时间用于冷却。
|  |  | B | 错误
判断题 | 判断题30 | 在MasterCAM系统主菜单选项中有分析，绘图，档案，修整，工作深度，标示变数等功能选项 | A | 正确 | A | 在MasterCAM系统主菜单选项中有分析，绘图，档案，修整，工作深度，标示变数等功能选项
|  |  | B | 错误
判断题 | 判断题31 | 进刀和退刀从方式上主要有：沿X轴方向进刀和退刀；沿加工路径的切线方向进刀或退刀；沿空间某一方向进刀或退刀等。 | A | 正确 | A | 进刀和退刀从方式上主要有：沿X轴方向进刀和退刀；沿加工路径的切线方向进刀或退刀；沿空间某一方向进刀或退刀等。
|  |  | B | 错误
判断题 | 判断题32 | 任何复杂的图形都是由图素组成的。 | A | 正确 | A | 任何复杂的图形都是由图素组成的。
|  |  | B | 错误
判断题 | 判断题33 | 整套注射模设计的依据是塑件的几何构型。 | A | 正确 | A | 整套注射模设计的依据是塑件的几何构型。
|  |  | B | 错误
判断题 | 判断题34 | 在模具CAD/CAM系统中，毛坯排样模块以材料利用率为目标函数进行排样优化设计。 | A | 正确 | A | 在模具CAD/CAM系统中，毛坯排样模块以材料利用率为目标函数进行排样优化设计。
|  |  | B | 错误
判断题 | 判断题35 | 模具CAD/CAM喜用使用的输出设备主要包括：图形显示器、绘图设备、快速成形机。 | A | 正确 | A | 模具CAD/CAM喜用使用的输出设备主要包括：图形显示器、绘图设备、快速成形机。
|  |  | B | 错误
判断题 | 判断题36 | 冷冲压工艺可以分为冲裁加工工艺和成形加工工艺两大类。 | A | 正确 | A | 冷冲压工艺可以分为冲裁加工工艺和成形加工工艺两大类。
|  |  | B | 错误
判断题 | 判断题37 | 浇注系统由主流道、分流道、浇口以及冷料穴组成。 | A | 正确 | A | 浇注系统由主流道、分流道、浇口以及冷料穴组成。
|  |  | B | 错误
判断题 | 判断题38 | 整个冲裁模系统的软件部分由程序库、数据库、图形库和副资源库构成。 | A | 正确 | A | 整个冲裁模系统的软件部分由程序库、数据库、图形库和副资源库构成。
|  |  | B | 错误
判断题 | 判断题39 | 曲面是一种没有厚度的几何图元。 | A | 正确 | A | 曲面是一种没有厚度的几何图元。
|  |  | B | 错误
判断题 | 判断题40 | 冲裁件图样是进行冲压模具设计的原始依据。 | A | 正确 | A | 冲裁件图样是进行冲压模具设计的原始依据。
|  |  | B | 错误
判断题 | 判断题41 | LISP是英语List processing的缩写，意思是一种编辑计算机程序的表处理语言。 | A | 正确 | A | LISP是英语List processing的缩写，意思是一种编辑计算机程序的表处理语言。
|  |  | B | 错误
判断题 | 判断题42 | CAD/CAM系统由硬件系统和软件系统组成。硬件系统包括计算机和外部设备，软件系统由系统软件、应用软件和专业软件组成。 | A | 正确 | A | CAD/CAM系统由硬件系统和软件系统组成。硬件系统包括计算机和外部设备，软件系统由系统软件、应用软件和专业软件组成。
|  |  | B | 错误
判断题 | 判断题43 | CAD/CAM系统基本功能包括：图形显示功能、存储功能、输入输出功能。 | A | 正确 | A | CAD/CAM系统基本功能包括：图形显示功能、存储功能、输入输出功能。
|  |  | B | 错误
判断题 | 判断题44 | 冲裁模CAD/CAM系统模具结构设计模块分三个子模块，分别为系统初始化模块，模具总装及模具设计模块和图样生成模块。 | A | 正确 | A | 冲裁模CAD/CAM系统模具结构设计模块分三个子模块，分别为系统初始化模块，模具总装及模具设计模块和图样生成模块。
|  |  | B | 错误
判断题 | 判断题45 | SolidWorks主要特点：操作界面友好、协同工作、装配设计、工程图、零件建模、曲面建模。 | A | 正确 | A | SolidWorks主要特点：操作界面友好、协同工作、装配设计、工程图、零件建模、曲面建模。
|  |  | B | 错误
判断题 | 判断题46 | 利用扫描法生产实体需要两个条件，分别是：扫描截面和扫描。 | A | 正确 | A | 利用扫描法生产实体需要两个条件，分别是：扫描截面和扫描。
|  |  | B | 错误
判断题 | 判断题47 | 冲裁力就是冲压力。 | A | 正确 | B | 冲压力是冲裁力、推件力、卸料力等的总和
|  |  | B | 错误
判断题 | 判断题48 | 模具成形技术具有生产率高、制件质量好、材料利用率高、成本高。 | A | 正确 | B | 模具成形技术具有生产率高、制件质量好、材料利用率高、成本低。
|  |  | B | 错误
判断题 | 判断题49 | 模具CAD/CAM软件中的冲模设计软件，注射模设计软件都属于系统软件 | A | 正确 | B | 模具CAD/CAM软件中的冲模设计软件，注射模设计软件都属于应用软件
|  |  | B | 错误
判断题 | 判断题50 | 注射模设计一般步骤：设计前准备、分析研究注射机性能、选择模具的结构类型、注射模设计审核 | A | 正确 | B | 注射模设计一般步骤：设计前准备、选择模具的结构类型、分析研究注射机性能、注射模设计审核
|  |  | B | 错误
判断题 | 判断题51 | CAD/CAM的软件分为系统软件和应用软件。 | A | 正确 | B | CAD/CAM的软件分为系统软件和应用软件、支撑软件。
|  |  | B | 错误
判断题 | 判断题52 | 模具CAD\CAM软件可以分为系统软件、支撑软件和应用软件三个层面 | A | 正确 | A | 模具CAD\CAM软件可以分为系统软件、支撑软件和应用软件三个层面
|  |  | B | 错误
判断题 | 判断题53 | 数控编程的实质是生成道具轨迹，然后经后置处理转换为相应数控系统可识别的程序，以控制数控机床进行零件加工 | A | 正确 | A | 数控编程的实质是生成道具轨迹，然后经后置处理转换为相应数控系统可识别的程序，以控制数控机床进行零件加工
|  |  | B | 错误
判断题 | 判断题54 | LISP语言是一种编制计算机程序的表处理语言 | A | 正确 | A | LISP语言是一种编制计算机程序的表处理语言
|  |  | B | 错误
判断题 | 判断题55 | 在solidworks的装配设计中，当生成新的零件时，可以直接参考其他零件并保持这种参考关系 | A | 正确 | A | 在solidworks的装配设计中，当生成新的零件时，可以直接参考其他零件并保持这种参考关系
|  |  | B | 错误
判断题 | 判断题56 | 一个完整的CAD系统应由科学计算，图形系统和工程数据库等组成。 | A | 正确 | A | 一个完整的CAD系统应由科学计算，图形系统和工程数据库等组成。
|  |  | B | 错误
判断题 | 判断题57 | CAD/CAM技术发展趋势：集成化，智能化，标准化，网络化，最优化。 | A | 正确 | A | CAD/CAM技术发展趋势：集成化，智能化，标准化，网络化，最优化。
|  |  | B | 错误
判断题 | 判断题58 | 冷冲压工艺是一种主要采用金属板料作为原材料的压力加工工艺. | A | 正确 | A | 冷冲压工艺是一种主要采用金属板料作为原材料的压力加工工艺.
|  |  | B | 错误
判断题 | 判断题59 | 冷冲压工艺可以分成两大类：冲裁加工工艺和成形加工工艺 | A | 正确 | A | 冷冲压工艺可以分成两大类：冲裁加工工艺和成形加工工艺
|  |  | B | 错误
判断题 | 判断题60 | 冲裁件尺寸数据包括序号，类型，尺寸，上差，下差和精度。 | A | 正确 | A | 冲裁件尺寸数据包括序号，类型，尺寸，上差，下差和精度。
|  |  | B | 错误
判断题 | 判断题61 | 任何注射模都可以分为定模和动模两大部分。 | A | 正确 | A | 任何注射模都可以分为定模和动模两大部分。
|  |  | B | 错误
判断题 | 判断题62 | 冲压力是冲裁力，推件力，卸料力等的总和。 | A | 正确 | A | 冲压力是冲裁力，推件力，卸料力等的总和。
|  |  | B | 错误
判断题 | 判断题63 | 磨具CAD/CAM的软件可分为系统软件，支撑软件和应用软件三个层面。 | A | 正确 | A | 磨具CAD/CAM的软件可分为系统软件，支撑软件和应用软件三个层面。
|  |  | B | 错误
判断题 | 判断题64 | AutoCAD共有4种点的输入方式。 | A | 正确 | A | AutoCAD共有4种点的输入方式。
|  |  | B | 错误
判断题 | 判断题65 | 冷冲压模具可以分为无导向模、导柱模和导板模 | A | 正确 | B | 冷冲压模具可以分为无导向模、导柱模和导板模、导筒。
|  |  | B | 错误
判断题 | 判断题66 | 冲裁模系统的程序库由5个功能模块组成：输入模块、工艺性判别模块、CAM模块、模具设计模块和绘图模块。 | A | 正确 | B | 冲裁模系统的程序库由6个功能模块组成：输入模块、工艺性判别模块、CAM模块、模具设计模块和绘图模块、排样模块。
|  |  | B | 错误
判断题 | 判断题67 | 在冲裁件图样中，实际上包含了两部分信息：符号信息和图样信息。 | A | 正确 | A | 在冲裁件图样中，实际上包含了两部分信息：符号信息和图样信息。
|  |  | B | 错误
判断题 | 判断题68 | 所谓图元，是指在绘图中出现的一系列基本图形形状，如矩形、螺钉孔、销钉孔。 | A | 正确 | B | 是指图形库中事先画好的一些基本图形形状。
|  |  | B | 错误
判断题 | 判断题69 | 分流道布置有两种形式：平衡式和对称式。 | A | 正确 | B | 分流道布置有两种形式：平衡式和非平衡式。
|  |  | B | 错误
判断题 | 判断题70 | 计算机主机由中央处理机CPU和内部存储器组成。 | A | 正确 | A | 计算机主机由中央处理机CPU和内部存储器组成。
|  |  | B | 错误
填空题 | 填空题1 | CAD/CAE/CAM分别是指（）、计算机辅助工程分析、计算机辅助制造。 | 填空一 | 计算机辅助设计
填空题 | 填空题2 | CAD/CAM是以计算机（）、软件为支持环境，实现对产品的描述、计算、分析、优化、绘图、工艺设计、NC编程、仿真和NC加工和检测。 | 填空一 | 硬件
填空题 | 填空题3 | 通常将CAD/CAM系统功能归纳为（）、计算分析、工程绘图、工程数据库的管理、工艺设计、数控编程和加工仿真等。 | 填空一 | 几何建模
填空题 | 填空题4 | CAD/CAM系统基本功能包括（）、存储功能、输入输出功能。 | 填空一 | 图形显示功能
填空题 | 填空题5 | CAD/CAM系统的硬件由（）、外部存储器、图形终端、输入/输出设备等组成。 | 填空一 | 主机
填空题 | 填空题6 | CAD/CAE/CAM系统软件分（）、系统软件、和支撑软件。 | 填空一 | 应用软件
填空题 | 填空题7 | 支撑软件包括图形处理软件 、（）、网络服务软件等。 | 填空一 | 数据库管理系统
填空题 | 填空题8 | 模具CAD/CAM系统采用关键技术是特征建模、参数化设计与变量化设计、变量装配设计技术、（）。 | 填空一 | 工程数据库
填空题 | 填空题9 | CAD/CAM技术发展趋势集成化、（）、标准化、网络化、最优化。 | 填空一 | 智能化
填空题 | 填空题10 | 输入设备有（）、光标控制装置、数字化仪、自动扫描输入机。 | 填空一 | 键盘
填空题 | 填空题11 | 系统软件包括（）、语言加工系、诊断修复系统、和日常事务管理系统、数据管理系统。 | 填空一 | 操作系统
填空题 | 填空题12 | 将矢量图形称为（），将点阵图形称为图像。 | 填空一 | 图形
填空题 | 填空题13 | 在矢量法中，任何形状的曲线都是可以用首尾相连的（）逼近。 | 填空一 | 直线
填空题 | 填空题14 | 计算机图形处理系统按其工作方式分为静态自动图形处理系统和（）系统。 | 填空一 | 动态交互绘图
填空题 | 填空题15 | 计算机图形处理相当复杂，概括起来，大致可分为（）技术、图形编辑技术以及科学计算的可视化技术等。 | 填空一 | 图形生成
填空题 | 填空题16 | 布尔运算是几何建模中的核心算法，通过求（）、并、差等运算将基本的几何体拼合成所需的任意复杂的物体。 | 填空一 | 交
填空题 | 填空题17 | 一般规则曲线、曲面可按其（）生成，自由曲线、曲面通常用插值法或曲线拟合法。 | 填空一 | 参数方程
填空题 | 填空题18 | 图形变换包括图形的比例缩放、（）、错切变换、旋转变换、平衡等内容。 | 填空一 | 对称变换
填空题 | 填空题19 | 图形裁剪常用的算法有编码算法、矢量线段裁剪法、（），在裁剪对象中点和直线是最基本的。 | 填空一 | 中点分割法
填空题 | 填空题20 | 图形软件通常分为三种：（）软件、图形支撑软件和专用图形软件。 | 填空一 | 基本绘图指令
填空题 | 填空题21 | 在二维平面中，任何图形都可以认为是点的集合，图形变换的实质就是在保持（）不变的情况下改变组成图形的点的坐标值。 | 填空一 | 坐标系
填空题 | 填空题22 | 视区不变、窗口缩小或放大时，显示的图形也相应（）或缩小。 | 填空一 | 放大
填空题 | 填空题23 | 窗口不变、视区缩小或放大时，显示的图形也相应（）或放大。 | 填空一 | 缩小
填空题 | 填空题24 | 窗口与视区的大小相同且坐标原点相同时，显示的（）不变。 | 填空一 | 图形大小
填空题 | 填空题25 | 工程图的各项视图是通过变换矩阵而得，这种变换称为（）。 | 填空一 | 三面投影变换
填空题 | 填空题26 | 参数化绘图是指设计图形的（）不变，尺寸形状由一组参数进行约束。 | 填空一 | 拓朴关系
填空题 | 填空题27 | 变量化绘图是指设计图形的修改的自由度不仅包括（）参数，而且包括拓朴关系，甚至过程计算条件，设计结果受到一组约束议程的控制与驱动。 | 填空一 | 尺寸形状
填空题 | 填空题28 | 实现变量化绘图的方法有（）、局部求解法、几何推理法和辅助线求解法。 | 填空一 | 整体求解法
填空题 | 填空题29 | 三维几何造型分为（）造型、曲面造型、实体造型、和造型。 | 填空一 | 线框
填空题 | 填空题30 | 特征造型通常是由（）、精度特征、材料特征等组成。 | 填空一 | 形状特征
填空题 | 填空题31 | 三维实体造型在计算机内表示方法有（）、构造立体几何法、混合模式法等。 | 填空一 | 边界表示法
填空题 | 填空题32 | 装配约束类型为贴合、（）、角度、平行、正交、中心。 | 填空一 | 对齐
填空题 | 填空题33 | 一个装配是由一系列（）按照一定的约束关系组合一起的。 | 填空一 | 部件
填空题 | 填空题34 | 装配分析包括装配干涉分析（）分析。 | 填空一 | 物性
填空题 | 填空题35 | 产品数据交换接口分为专用数据交换接口和（）接口。 | 填空一 | 用数据交换
填空题 | 填空题36 | 为编程方便无论实际是工件移动还是刀具移动，一律以（）不动，刀具相对移动原则确定坐标，进行编程。 | 填空一 | 工件
填空题 | 填空题37 | CAM系统中允许用户根据工件建立坐标系，称为参考坐标系，它是以工件上某一固定点为（）所建立的坐标系，简称RCS。 | 填空一 | 原点
填空题 | 填空题38 | 在CAM系统中，机床坐标系原点与参考坐标系原点之间的距离，称为（）。 | 填空一 | 工件原点偏置
填空题 | 填空题39 | 以工件上某一固定点为原点所建立的坐标系，称为参考坐标系，此坐标系在（）时常使用。 | 填空一 | 数控加工
填空题 | 填空题40 | 数控机床是一种利用（），准确地按照已确定的工艺流程，实现规定加工动作的机床。 | 填空一 | 数控技术
填空题 | 填空题41 | 坐标数是指数控机床的（）运动采用了数字控制的数目，坐标轴联动是指数控加工过程中可以同时进给的坐标轴数目。 | 填空一 | 进给
填空题 | 填空题42 | （）用直线或圆弧段逼近零件实际轮廓曲线所产生的误差。 | 填空一 | 插补误差
填空题 | 填空题43 | 数控铣床采用三种类型道具是（）、端刀和圆角刀。 | 填空一 | 球刀
填空题 | 填空题44 | 对刀点就是数控加工时道具相对于（）运动的起点，也称程序起点或起刀点。 | 填空一 | 工件
填空题 | 填空题45 | 对点位控制数控机床只要求（）较高，定位过程尽可能看快，而刀具相对于工件的运动轨迹是无关紧要的。 | 填空一 | 定位精度
填空题 | 填空题46 | 仿真校核分两种：（）校核与加工过程中的真实感仿真校核。 | 填空一 | 刀具运动轨迹仿真
填空题 | 填空题47 | 冲裁件图形输入方法有（）、节点输入法和用数控语言。 | 填空一 | 交互输入法
填空题 | 填空题48 | 设计冷冲模具中需要进行各种（）计算，为选冲压设备和设计模具，往往需要计算冲压力。 | 填空一 | 工艺
填空题 | 填空题49 | 在冲裁模CAD/CAM系统中，工艺性判别可采用（）方法和交互式设计方法。 | 填空一 | 自动判别
填空题 | 填空题50 | 冲裁件工艺性分为冲裁件结构尺寸工艺性及（）。 | 填空一 | 冲裁件的精度和粗糙度
填空题 | 填空题51 | 冲裁模CAD/CAM系统模具结构设计模块分三个子模块，分别为（）模块， 模具总装及模具设计模块和图样生成模块。 | 填空一 | 系统初始化
填空题 | 填空题52 | 按国家标准设计冲裁模时，（）尺寸是关键尺寸。 | 填空一 | 凹模
填空题 | 填空题53 | 冲裁模零件按其标准化程序可归纳为（）、半标准件和非标准件。 | 填空一 | 完全标准件
填空题 | 填空题54 | 模具CAD/CAM系统中，装配图绘制由子图形拼合法、零件图形拼装法及（）。 | 填空一 | 几何图形造型法
填空题 | 填空题55 | 浇注系统由主流道、（）、浇口和冷料穴四部分组成。 | 填空一 | 分流道
填空题 | 填空题56 | 边介几何体用来定义（） 、毛坯、地平面和其他几何体，常用在平面铣。 | 填空一 | 零件
填空题 | 填空题57 | 排样是指冲裁件在条料、（）或板料上布置的方法。 | 填空一 | 带料
填空题 | 填空题58 | 控制介质的种类有：穿孔纸带﹑（）﹑软磁盘。 | 填空一 | 数据磁盘
填空题 | 填空题59 | CAD的功能可以大致归纳为四类，即（），工程分析，动态模拟，和自动绘图。 | 填空一 | 几何建模
填空题 | 填空题60 | （）工艺是一种主要采用金属板料作为原材料的压力加工工艺。 | 填空一 | 冷冲压
填空题 | 填空题61 | 参数化造型技术的主要特点有基于特征﹑全尺寸约束﹑尺寸驱动﹑（）。 | 填空一 | 全数据相关
填空题 | 填空题62 | 模具成形技术具有（）﹑制件质量好﹑材料利用率高﹑成本低的特点。 | 填空一 | 生产率高
填空题 | 填空题63 | 模拟CAD/CAM系统由计算机主机，外部存储器，（）、输出设备三个硬件构成。 | 填空一 | 输入
填空题 | 填空题64 | 模具CAD/CAM的软件可分为（），支撑软件，应用软件三个层面。 | 填空一 | 系统软件
填空题 | 填空题65 | 模具制造的基本要求有制造精度高，使用寿命长，制造周期短，（）成本低。 | 填空一 | 模具
填空题 | 填空题66 | 模具制造的基本特点有制造（）高，形状复杂，材料硬度高，单件生产。 | 填空一 | 质量
填空题 | 填空题67 | 冲裁模系统的程序库由六个功能模块组成：输入模块、工艺性判别模块、排样模块、（）、模具设计模块和绘图模块。 | 填空一 | CAM模块
填空题 | 填空题68 | 模具制造的主要加工方法有机械加工、（）、塑性加工、铸造加工、焊接加工、数控加工。 | 填空一 | 特种加工
填空题 | 填空题69 | 目前所采用的数值模拟方法主要有两种：有限元法和（）。 | 填空一 | 有限差法
填空题 | 填空题70 | 冷冲压工艺可以分成两大类——冲裁加工工艺和（ ）。 | 填空一 | 成形加工工艺
问答题 | 问答题1 | 模具CAD/CAM技术优越性 |  | （1）CAD/CAM技术可以提高模具设计和制造水平，从而提高模具质量；（2）CAD/CAM技术可以节省时间，提高效率；（3）CAD/CAM技术可以较大幅度降低成本；（4）CAD/CAM技术将技术人员从繁冗的计算，绘图和NC编程中解放出来，使其可从事更多创造性劳动。
问答题 | 问答题2 | 模具CAD/CAM技术的特点 |  | （1）具有较强的几何建模能力。（2）有较强的数据管理能力，建有模具标准件的图形数据库，以便调用。（3）针对数表，线图和公式精选程序化处理。（4）有丰富的工艺数据库。
问答题 | 问答题3 | 模具CAD/CAM系统的特点 |  | （1）具有产品建模的功能，是根据产品零件图的几何形状，材料特性，精度要求等进行工艺设计与模具设计。（2）具有修改及再设计的功能，采用参数化设计及变量装配设计方法。（3）具有存放大量模具标准图形及数据，以及设计准则。
问答题 | 问答题4 | 模具CAD功能模块有哪些？ |  | （1）图形处理模块；（2）三维几何造型模块；（3）装配模块（4）计算机辅助工程模块（5）机构动态仿真模块；（6）数据库模块；（7）用户编程模块。
问答题 | 问答题5 | 什么是参数化设计方法？ |  | 参数化设计是用几何约束，工程方程与关系来定义产品模型的形状特征，也就是对零件各种特征施加各种约束形式，从而达到设计一组在形状或功能上具有相似性的设计方案，参数化技术又叫尺寸驱动几何技术。
问答题 | 问答题6 | 什么是变量化设计特点？ |  | 通过求解一组约束方程组，来确定产品的尺寸和形状，约束方程驱动可以是几何关系，也可以是工程计算条件。约束结果的修改受到约束方程驱动。
问答题 | 问答题7 | 参数化绘图的实现方法有几种？ |  | （1）建立几何拓朴模型（2）进行参数化标准；（3）推寻参数表达式；（4）编制程度
问答题 | 问答题8 | 特征造型的特点？ |  | （1）特征造型使产品的设计工作不只是停留在底层的几何信息与拓朴信息上，而是建立在起点比较高的功能模型上，不仅体现了设计意图，而且直接适应加工方法。（2计算机能理解的和能处理的统一产品模型代替传统的产品设计，工艺设计等环节，实现真正意义的CAD/CAPP/CAM集成；（3）有利于产品设计、制造方法的标准化、系列化、规范化，从而降低成本。
问答题 | 问答题9 | 什么样的零件适合数控机床加工？ |  | （1）多品种，小批量生产的零件；（2）新产品试制中的零件；（3）轮廓形状复杂，加工精度要求较高的零件。（4）用卧式机床加工时需有昂贵的工艺装备的零件；（5）价值昂贵，加工中不允许报废的关键零件。
问答题 | 问答题10 | 简述对刀点的选择原则。 |  | （1）便于数字处理和简化程序编制；（2）在机床上找正容易，加工中便于检查；（3）三便于对刀。
问答题 | 问答题11 | 实践中对刀点的位置常选择在什么位置上？ |  | （1）设计在零件的设计基准或工艺基准上；（2）设置在零件外部，与零件的定位基准有一定的坐标关系；（3）设置在机床坐标系原点或距原点有确定值得点上。
问答题 | 问答题12 | CAM系统提供的干涉检查方式有几种？ |  | （1）无干涉检查；（2）道具运动方向干涉；（3）全方位刀具干涉；（4）多曲面刀具干涉。
问答题 | 问答题13 | 数控加工中铣刀的选择如何考虑？ |  | （1）粗铣平面时，宜选用较小直径的铣刀，以减少切削扭矩；精铣平面时，应选大直径铣刀，尽量能包容加工面的宽度，以提高铣削精度及效率；（2）铣平面轮廓时，一般选用R刀；（3）铣空间轮廓时，常选用铣刀和R铣刀。
问答题 | 问答题14 | CAD/CAM系统在冲模设计中应用可以归纳为几个方面？ |  | （1）利用几何造型技术完成复杂模具几何设计；（2）完成工艺分析计算，辅助成形工艺的设计；（3）建立标准模具零件和结构的图形库，提高模具结构和模具零件设计效率。（4）辅助完成绘图工作，输出模具零件图与总装图。（5）利用计算机完成有限元分析和优化设计等数值计算工作。（6）辅助完成模具加工工艺设计和NC编程。
问答题 | 问答题15 | 简述注射模CAD的特点。 |  | (1)注射模CAD系统是指述物体几何形状的能力。（2）标准化是实现注射模CAD系统的有效手段。（3）设计数据处理是注射模CAD中的一个重要问题。（4）注射模CAD系统是有广泛适应性。