## Sheet1
题目类型 | 试题标题 | 试题内容 | 答案标题 | 答案内容 | 是否为正确答案
单选题 | 单选题1 | 带动侧向凸模或侧向成型块什么的机构称为侧向分型与抽芯机构。 | A | 震动 | C | 带动侧向凸模或侧向成型块的机构称为侧向分型与抽芯机构。移动
|  |  | B | 转动
|  |  | C | 移动
|  |  | D | 波动
单选题 | 单选题2 | 浇注系统是指塑料由注射机什么引向型腔的通道。 | A | 螺杆 | D | 浇注系统是指塑料由注射机引向型腔的通道。喷嘴
|  |  | B | 料斗
|  |  | C | 料筒
|  |  | D | 喷嘴
单选题 | 单选题3 | 合模时间是指模具闭合的时间 | A | 注射之后 | A | 合模时间是指模具闭合的时间注射之后
|  |  | B | 注射之前
|  |  | C | 注射之中
|  |  | D | 加热之前
单选题 | 单选题4 | 型腔充满后，对模内熔料施加的压力称为保压压力。 | A | 停止 | B | 型腔充满后，对模内熔料施加的压力称为保压压力。继续
|  |  | B | 继续
|  |  | C | 向后
|  |  | D | 断续
单选题 | 单选题5 | 支承零部件是用来什么或支承成型零部件及各部分机构的零部件。 | A | 固定调节 | C | 支承零部件是用来或支承成型零部件及各部分机构的零部件。安装固定
|  |  | B | 安装调节
|  |  | C | 安装固定
|  |  | D | 安装拆卸
单选题 | 单选题6 | 排气系统为了将什么内的气体排出， | A | 料斗 | D | 排气系统为了将内的气体排出，型腔
|  |  | B | 料筒
|  |  | C | 型芯
|  |  | D | 型腔
单选题 | 单选题7 | 模内冷却时间是指结束至开模以前所需的时间. | A | 保压 | A | 模内冷却时间是指结束至开模以前所需的保压时间.
|  |  | B | 保温
|  |  | C | 充模
|  |  | D | 开模
单选题 | 单选题8 | 推出机构是指模具将塑件从模具中推出的装置。 | A | 分型前 | B | 推出机构是指模具将塑件从模具中推出的装置。分型后
|  |  | B | 分型后
|  |  | C | 加热前
|  |  | D | 加热后
单选题 | 单选题9 | 单型腔绝热流道是最简单的绝热流道，也称什么或绝热主流道。 | A | 二次喷嘴 | C | 单型腔绝热流道是最简单的绝热流道，也称或绝热主流道。井式喷嘴
|  |  | B | 针式喷嘴
|  |  | C | 井式喷嘴
|  |  | D | 一次喷嘴
单选题 | 单选题10 | 热流道浇注系统与普通浇注系统的区别在于，在整个生产过程中，浇注系统内的塑料什么处于熔融状态， | A | 中途 | D | 热流道浇注系统与普通浇注系统的区别在于，在整个生产过程中，浇注系统内的塑料处于熔融状态，始终
|  |  | B | 结束
|  |  | C | 开始
|  |  | D | 始终
单选题 | 单选题11 | 结构零部件是指用于模具作用的零部件包括：导向机构、侧向分型与抽芯机构、推出机构、支承零部件等 | A | 结构功能 | A | 结构零部件是指用于模具作用的零部件包括：导向机构、侧向分型与抽芯机构、推出机构、支承零部件等结构功能
|  |  | B | 合模功能
|  |  | C | 开模功能
|  |  | D | 结构强度
单选题 | 单选题12 | 单分型面注塑模有一个分型面的注塑模，又称注塑模，分流道位于分型面上，需切除流道凝料。 | A | 一板式 | B | 单分型面注塑模有一个分型面的注塑模，又称注塑模，分流道位于分型面上，需切除流道凝料。二板式
|  |  | B | 二板式
|  |  | C | 三板式
|  |  | D | 四板式
单选题 | 单选题13 | 加热流道是指在流道内或流道的附近设置加热器，利用加热的方法使注射机喷嘴到浇口之间的浇注系统处于什么状态， | A | 高温 | C | 加热流道是指在流道内或流道的附近设置加热器，利用加热的方法使注射机喷嘴到浇口之间的浇注系统处于状态，低温
|  |  | B | 中温
|  |  | C | 低温
|  |  | D | 超温
单选题 | 单选题14 | 塑件规定的公差值Δ与各项因素引起的累积误差δ， | A | 不确定 | D | 塑件规定的公差值Δ与各项因素引起的累积误差δ，小于或等于
|  |  | B | 小于
|  |  | C | 大于或等于
|  |  | D | 小于或等于
单选题 | 单选题15 | 绝热流道注射模适用于成型周期较短（每分钟注射次数不少于多少）的塑件 | A | 3次 | A | 绝热流道注射模适用于成型周期较短（每分钟注射次数不少于3次）的塑件
|  |  | B | 4次
|  |  | C | 5次
|  |  | D | 6次
单选题 | 单选题16 | 绝热流道注射模的主流道和分流道做得相当粗大，这样，就可以利用塑料比金属的特性， | A | 导热好 | B | 绝热流道注射模的主流道和分流道做得相当粗大，这样，就可以利用塑料比金属的特性，导热差
|  |  | B | 导热差
|  |  | C | 导热相同
|  |  | D | 重量相同
单选题 | 单选题17 | 延伸式喷嘴是一种最简的什么加热流道， | A | 二型腔 | C | 延伸式喷嘴是一种最简的加热流道，单型腔
|  |  | B | 三型腔
|  |  | C | 单型腔
|  |  | D | 多型腔
单选题 | 单选题18 | 凡轴都是按什么制，公差上限为零，公差等于下偏差。 | A | 自由 | D | 凡轴都是按制，公差上限为零，公差等于下偏差。基轴
|  |  | B | 中心
|  |  | C | 基孔
|  |  | D | 基轴
单选题 | 单选题19 | 通常把成型塑件部分内表面的零件称为凸模或主型芯 | A | 主体 | A | 通常把成型塑件部分内表面的零件称为凸模或主型芯主体
|  |  | B | 分体
|  |  | C | 孔体
|  |  | D | 凹坑
单选题 | 单选题20 | 延伸式喷嘴是将普通注射机喷嘴加长后与模具上浇口部位直接接触的一种喷嘴，喷嘴自身装有加热器，型腔采用进料 | A | 潜伏浇口 | B | 延伸式喷嘴是将普通注射机喷嘴加长后与模具上浇口部位直接接触的一种喷嘴，喷嘴自身装有加热器，型腔采用进料点浇口
|  |  | B | 点浇口
|  |  | C | 侧浇口
|  |  | D | 直浇口
单选题 | 单选题21 | 如果台肩发生什么现象，可将台肩互碰的一面磨去， | A | 不重叠 | C | 如果台肩发生现象，可将台肩互碰的一面磨去，重叠干涉
|  |  | B | 不干涉
|  |  | C | 重叠干涉
|  |  | D | 变形
单选题 | 单选题22 | 若模具闭合厚度大于注塑机允许的模具最大厚度时，则可采用??来调整，使模且闭合。 | A | 减少顶针垫板厚度 | D | 若模具闭合厚度大于注塑机允许的模具最大厚度时，则可采用来调整，使模且闭合。减少面板厚度
|  |  | B | 增加面板厚度
|  |  | C | 减少顶针板厚度
|  |  | D | 减少面板厚度
单选题 | 单选题23 | 凸模亦称型芯，是成型塑件的主要零件 | A | 内表面 | A | 凸模亦称型芯，是成型塑件的主要零件内表面
|  |  | B | 外表面
|  |  | C | 孔
|  |  | D | 凸台
单选题 | 单选题24 | 如果型腔内因各种原因产生的不能被排除干净，塑件上就会形成气泡、产生熔接不牢、表面轮廓不清及充填不满等成型缺陷。 | A | 流体 | B | 如果型腔内因各种原因产生的不能被排除干净，塑件上就会形成气泡、产生熔接不牢、表面轮廓不清及充填不满等成型缺陷。气体
|  |  | B | 气体
|  |  | C | 固体
|  |  | D | 添加剂
单选题 | 单选题25 | 塑料的收缩率反映的是塑料制件从模具中取出什么尺寸缩减的程度。 | A | 最短 | C | 塑料的收缩率反映的是塑料制件从模具中取出尺寸缩减的程度。冷却后
|  |  | B | 最长
|  |  | C | 冷却后
|  |  | D | 冷却前
单选题 | 单选题26 | 一般地，模具设计和制造时，型芯尺寸先取??值，型腔尺寸先取??值，便于修模和防止模具自然磨损。 | A | 大、大 | D | 一般地，模具设计和制造时，型芯尺寸先取值，型腔尺寸先取值，便于修模和防止模具自然磨损。大、小
|  |  | B | 小、大
|  |  | C | 小、小
|  |  | D | 大、小
单选题 | 单选题27 | 单独制造后，再嵌入模板或凸、凹模中 | A | 小型芯 | A | 单独制造后，再嵌入模板或凸、凹模中小型芯
|  |  | B | 大型芯
|  |  | C | 小型腔
|  |  | D | 大型腔
单选题 | 单选题28 | 凹模亦称型腔，是成型塑件的主要零件。 | A | 内表面 | B | 凹模亦称型腔，是成型塑件的主要零件。外表面
|  |  | B | 外表面
|  |  | C | 孔
|  |  | D | 凸台
单选题 | 单选题29 | 模具成型零件的制造精度愈高，塑件的尺寸精度如何？ | A | 不影响 | C | 模具成型零件的制造精度愈高，塑件的尺寸精度如何？也愈高
|  |  | B | 不变
|  |  | C | 也愈高
|  |  | D | 愈低
单选题 | 单选题30 | 脱模机构的动力来源有??。 | A | 开模动作 | D | 脱模机构的动力来源有。以上皆是
|  |  | B | 液压系统
|  |  | C | 气压系统
|  |  | D | 以上皆是
单选题 | 单选题31 | 螺纹型芯是用来成型塑件内螺纹的活动镶件 | A | 内螺纹 | A | 螺纹型芯是用来成型塑件内螺纹的活动镶件内螺纹
|  |  | B | 外螺纹
|  |  | C | 内外螺纹
|  |  | D | 异形孔
单选题 | 单选题32 | 小型芯是用来成型塑件上的。 | A | 大孔或槽 | B | 小型芯是用来成型塑件上的。小孔或槽
|  |  | B | 小孔或槽
|  |  | C | 凸台或槽
|  |  | D | 小孔或凸台
单选题 | 单选题33 | 成型压力使模具分型面有什么的趋势、动定模分型面间隙、分型面上的残渣或模板平面度，这些都对塑件高度方向尺寸有影响； | A | 不变 | C | 成型压力使模具分型面有的趋势、动定模分型面间隙、分型面上的残渣或模板平面度，这些都对塑件高度方向尺寸有影响；胀开
|  |  | B | 收缩
|  |  | C | 胀开
|  |  | D | 不确定
单选题 | 单选题34 | 浇注系统是指模具中从接触??开始到??为止的塑料流动通道。 | A | 注塑机顶杆、型腔 | D | 浇注系统是指模具中从接触开始到为止的塑料流动通道。注塑机喷嘴、型腔
|  |  | B | 注塑机喷嘴、冷料井
|  |  | C | 注塑机顶杆、冷料井
|  |  | D | 注塑机喷嘴、型腔
单选题 | 单选题35 | 螺纹型环由拼合而成，之间用定位销定位， | A | 一个半瓣 | A | 螺纹型环由拼合而成，之间用定位销定位，一个半瓣
|  |  | B | 两个半瓣
|  |  | C | 三个半瓣
|  |  | D | 四个半瓣
单选题 | 单选题36 | 对于异形型芯，为了制造方便，常将型芯设计成， | A | 一段 | B | 对于异形型芯，为了制造方便，常将型芯设计成，两段
|  |  | B | 两段
|  |  | C | 三段
|  |  | D | 四段
单选题 | 单选题37 | 活动型芯与模板之间的配合间隙过大，则对孔的什么有影响。 | A | 粗糙度 | C | 活动型芯与模板之间的配合间隙过大，则对孔的有影响。位置精度
|  |  | B | 形状精度
|  |  | C | 位置精度
|  |  | D | 尺寸精度
单选题 | 单选题38 | 精密成型磨削可以达到的外形尺寸精度是??。 | A | 0.1mm | D | 精密成型磨削可以达到的外形尺寸精度是。0.002mm
|  |  | B | 0.05mm
|  |  | C | 0.01mm
|  |  | D | 0.002mm
单选题 | 单选题39 | 成型零件尺寸是指凹模和型芯直接用来构成塑件的尺寸 | A | 工作 | A | 成型零件尺寸是指凹模和型芯直接用来构成塑件的尺寸 工作
|  |  | B | 连接
|  |  | C | 固定
|  |  | D | 自由
单选题 | 单选题40 | 螺纹型环是用来成型塑件上的活动镶件。 | A | 内螺纹 | B | 螺纹型环是用来成型塑件上的活动镶件。外螺纹
|  |  | B | 外螺纹
|  |  | C | 内外螺纹
|  |  | D | 异形孔
单选题 | 单选题41 | 塑件规定的公差值Δ与各项因素引起的累积误差δ， | A | 不确定 | C | 塑件规定的公差值Δ与各项因素引起的累积误差δ，大于或等于
|  |  | B | 小于
|  |  | C | 大于或等于
|  |  | D | 小于或等于
单选题 | 单选题42 | 一般地，抽芯滑块的动作??。 | A | 液压系统 | D | 一般地，抽芯滑块的动作。以上皆是
|  |  | B | 气压系统
|  |  | C | 开模动力
|  |  | D | 以上皆是
单选题 | 单选题43 | 实际收缩率与计算收缩率会如何 | A | 有差异 | A | 实际收缩率与计算收缩率会如何有差异
|  |  | B | 没有差异
|  |  | C | 增大
|  |  | D | 减小
单选题 | 单选题44 | 磨损的结果使型芯尺寸如何 | A | 变大 | B | 磨损的结果使型芯尺寸如何变小
|  |  | B | 变小
|  |  | C | 不变化
|  |  | D | 波动
单选题 | 单选题45 | 活动型芯与模板之间的配合间隙过大，则对孔的什么有影响。 | A | 粗糙度 | C | 活动型芯与模板之间的配合间隙过大，则对孔的有影响。位置精度
|  |  | B | 形状精度
|  |  | C | 位置精度
|  |  | D | 尺寸精度
单选题 | 单选题46 | 为使塑料制品上呈现正凹字样，模具相应位置应该加工??字样。 | A | 正凹 | D | 为使塑料制品上呈现正凹字样，模具相应位置应该加工字样。反凸
|  |  | B | 正凸
|  |  | C | 反凹
|  |  | D | 反凸
单选题 | 单选题47 | 磨损的结果使型腔尺寸如何 | A | 变大 | A | 磨损的结果使型腔尺寸如何 变大
|  |  | B | 变小
|  |  | C | 不变化
|  |  | D | 波动
单选题 | 单选题48 | 塑件尺寸误差为累计误差。由于影响因素较多，因此塑件的尺寸精度如何。 | A | 往往较高 | B | 塑件尺寸误差为累计误差。由于影响因素较多，因此塑件的尺寸精度如何。往往较低
|  |  | B | 往往较低
|  |  | C | 没有影响
|  |  | D | 受收缩影响
单选题 | 单选题49 | 凡孔都是按什么制，公差下限为零，公差等于上偏差； | A | 自由 | C | 凡孔都是按制，公差下限为零，公差等于上偏差；基孔
|  |  | B | 中心
|  |  | C | 基孔
|  |  | D | 基轴
单选题 | 单选题50 | 通常情况下，使用机械手取生产品，以下哪种说法是不恰当的??？ | A | 可以进步生产效率 | D | 通常情况下，使用机械手取生产品，以下哪种说法是不恰当的可以缩短冷却时间
|  |  | B | 可以进步制品质量
|  |  | C | 可以缩短注塑周期
|  |  | D | 可以缩短冷却时间
单选题 | 单选题51 | 常用A4图纸的尺寸为 | A | 210X297 | A | 常用A4图纸的尺寸为210X297
|  |  | B | 297X420
|  |  | C | 420X594
|  |  | D | 594X841
单选题 | 单选题52 | 成型压力使模具分型面有的趋势、动定模分型面间隙、分型面上的残渣或模板平面度，这些都对塑件高度方向尺寸有影响； | A | 不变 | B | 成型压力使模具分型面有的趋势、动定模分型面间隙、分型面上的残渣或模板平面度，这些都对塑件高度方向尺寸有影响；收缩
|  |  | B | 收缩
|  |  | C | 胀开
|  |  | D | 不确定
单选题 | 单选题53 | 注塑成型容易产生腐蚀性气体的塑料，如聚氯乙烯等，应特别注意选择??的钢材。 | A | 高硬度 | C | 注塑成型容易产生腐蚀性气体的塑料，如聚氯乙烯等，应特别注意选择的钢材。耐腐蚀
|  |  | B | 高强度
|  |  | C | 耐腐蚀
|  |  | D | 耐磨
单选题 | 单选题54 | 注塑机螺杆一般由送料段、熔融段、??组成。 | A | 加温段 | D | 注塑机螺杆一般由送料段、熔融段、组成。计量段
|  |  | B | 冷却段
|  |  | C | 输送段
|  |  | D | 计量段
单选题 | 单选题55 | 如果注塑机喷嘴头部半径为18mm，那么主流道衬套凹坑半径不可以采用的是 | A | 18mm | A | 如果注塑机喷嘴头部半径为18mm，那么主流道衬套凹坑半径不可以采用的是18mm
|  |  | B | 20mm
|  |  | C | 22mm
|  |  | D | 24mm
单选题 | 单选题56 | 塑件尺寸误差为累计误差。由于影响因素较多，因此塑件的尺寸精度如何。 | A | 往往较高 | B | 塑件尺寸误差为累计误差。由于影响因素较多，因此塑件的尺寸精度如何。往往较低
|  |  | B | 往往较低
|  |  | C | 没有影响
|  |  | D | 受收缩影响
单选题 | 单选题57 | 一般地，在注塑成型过程中，模具温度对生产影响很大，模具通入冷却水是为了??，而模具通入热水（热油）或加热是为了?? | A | 延长成型周期、提高熔体流动性 | C | 一般地，在注塑成型过程中，模具温度对生产影响很大，模具通入冷却水是为了，而模具通入热水（热油）或加热是为了缩短成型周期、提高熔体流动性
|  |  | B | 缩短成型周期、降低熔体流动性
|  |  | C | 缩短成型周期、提高熔体流动性
|  |  | D | 延长成型周期、降低熔体流动性
单选题 | 单选题58 | 对于点浇口（小水口），正确的选项是??。 | A | 浇口不能自动脱落 | D | 对于点浇口（小水口），正确的选项是。以上皆非
|  |  | B | 浇口一般开在制品侧面
|  |  | C | 浇口截面积一般较大
|  |  | D | 以上皆非
单选题 | 单选题59 | 一般地，设计模具冷却系统时，冷却水孔数量尽可能，入水和出水温度差尽可能 | A | 多、小 | A | 一般地，设计模具冷却系统时，冷却水孔数量尽可能，入水和出水温度差尽可能多、小
|  |  | B | 多、大
|  |  | C | 少、小
|  |  | D | 少、大
单选题 | 单选题60 | 以下哪一个部件是成型零件 | A | 导柱 | B | 以下哪一个部件是成型零件型腔
|  |  | B | 型腔
|  |  | C | 锁紧块
|  |  | D | 斜导柱
单选题 | 单选题61 | 一般地，抽芯滑块尽量设计在??部分，并且希望塑件对动模的包紧力??定模部分。 | A | 动模、小于 | C | 一般地，抽芯滑块尽量设计在部分，并且希望塑件对动模的包紧力定模部分。动模、大于
|  |  | B | 定模、小于
|  |  | C | 动模、大于
|  |  | D | 定模、大于
单选题 | 单选题62 | 一般地，斜导柱抽芯机构中，斜导柱斜角以不超过??为宜。 | A | 10° | D | 一般地，斜导柱抽芯机构中，斜导柱斜角以不超过为宜。25°
|  |  | B | 15°
|  |  | C | 20°
|  |  | D | 25°
单选题 | 单选题63 | 精密注塑机器、精密注塑工艺和是精密塑料成型加工中的三个基本因素 | A | 精密注塑模具 | A | 精密注塑机器、精密注塑工艺和是精密塑料成型加工中的三个基本因素精密注塑模具
|  |  | B | 精密加工中心
|  |  | C | 精密钳制工艺
|  |  | D | 精密电加工
单选题 | 单选题64 | 一般的，塑料收缩率，脱模阻力越大；型芯长度，脱模阻力越大。 | A | 越大、越短 | B | 一般的，塑料收缩率，脱模阻力越大；型芯长度，脱模阻力越大。越大、越长
|  |  | B | 越大、越长
|  |  | C | 越小、越短
|  |  | D | 越小、越长
单选题 | 单选题65 | 金属切削机床的传动机构按传动介质不同可分为机械、??、电气、??。 | A | 电机、齿轮 | C | 金属切削机床的传动机构按传动介质不同可分为机械、、电气、。液压、气压
|  |  | B | 液压、齿轮
|  |  | C | 液压、气压
|  |  | D | 电机、气压
单选题 | 单选题66 | 一般地，模具设计和制造时，型芯尺寸先取 值，型腔尺寸先取 值，便于修模和防止模具自然磨损。 | A | 大、大 | D | 一般地，模具设计和制造时，型芯尺寸先取 值，型腔尺寸先取 值，便于修模和防止模具自然磨损。大、小
|  |  | B | 小、大
|  |  | C | 小、小
|  |  | D | 大、小
单选题 | 单选题67 | 良好的排气对于尤为重要，通常排气槽设置在料流 | A | 高速注射、末端 | A | 良好的排气对于尤为重要，通常排气槽设置在料流高速注射、末端
|  |  | B | 高速注塑、始端
|  |  | C | 低速注射、始端
|  |  | D | 低速注射、末端
单选题 | 单选题68 | 一般地，从压力降最小的角度出发大多使用流道，如果从加工方便角度出发大多使用流道。 | A | U形流道、半园形 | B | 一般地，从压力降最小的角度出发大多使用流道，如果从加工方便角度出发大多使用流道。圆形、U形流道
|  |  | B | 圆形、U形流道
|  |  | C | 半园形、圆形
|  |  | D | 圆形、半园形
单选题 | 单选题69 | 以下塑料材料，不适合使用三板模（小水口）的是??。 | A | BS | C | 以下塑料材料，不适合使用三板模（小水口）的是。PMMA
|  |  | B | PA
|  |  | C | PMMA
|  |  | D | POM
单选题 | 单选题70 | 脱模机构的动力来源有 。 | A | 开模动作 | D | 脱模机构的动力来源有开模动作、液压系统、气压系统。
|  |  | B | 液压系统
|  |  | C | 气压系统
|  |  | D | 以上皆是
判断题 | 判断题1 | 在其他条件相同的情况下，塑料收缩率会随着注塑压力的增大而减小。 | A | 正确 | B | 在其他条件相同的情况下，塑料收缩率会随着注塑压力的增大而增大。
|  |  | B | 错误
判断题 | 判断题2 | 对于所有表面都要加工的工件,应选择加工余量最小的表面作为粗基准。 | A | 正确 | A | 对于所有表面都要加工的工件,应选择加工余量最小的表面作为粗基准。
|  |  | B | 错误
判断题 | 判断题3 | 一般地，立式注塑机所占的高度较大，卧式注塑机所占的长度较大。 | A | 正确 | A | 一般地，立式注塑机所占的高度较大，卧式注塑机所占的长度较大。
|  |  | B | 错误
判断题 | 判断题4 | 在其他条件相同的条件下，塑料与型芯的摩擦系数越大，脱模阻力越大。 | A | 正确 | A | 在其他条件相同的条件下，塑料与型芯的摩擦系数越大，脱模阻力越大。
|  |  | B | 错误
判断题 | 判断题5 | 排气槽通常设置在熔体最后充满的地方。 | A | 正确 | A | 排气槽通常设置在熔体最后充满的地方。
|  |  | B | 错误
判断题 | 判断题6 | 圆筒形产品通常使用推板顶入。 | A | 正确 | B | 圆筒形产品通常使用推板顶出。
|  |  | B | 错误
判断题 | 判断题7 | 数控机床按控制方式不同可分为：开环控制系统、闭环控制系统、半闭环控制系统。 | A | 正确 | A | 数控机床按控制方式不同可分为：开环控制系统、闭环控制系统、半闭环控制系统。
|  |  | B | 错误
判断题 | 判断题8 | 注塑模具CAD是指技术人员以计算机为工具，对塑料模具进展绘图、分析计算和编写技术文件等设计活动的统称。 | A | 正确 | A | 注塑模具CAD是指技术人员以计算机为工具，对塑料模具进展绘图、分析计算和编写技术文件等设计活动的统称。
|  |  | B | 错误
判断题 | 判断题9 | 注塑模胚的材料通常为中碳钢。 | A | 正确 | A | 注塑模胚的材料通常为中碳钢。
|  |  | B | 错误
判断题 | 判断题10 | 潜伏式浇口和点浇口都是可以自动脱落的进浇方式。 | A | 正确 | A | 潜伏式浇口和点浇口都是可以自动脱落的进浇方式。
|  |  | B | 错误
判断题 | 判断题11 | 模具冷却的目的是快速降低塑料熔体的温度，使之尽快凝固以便顶出。 | A | 正确 | A | 模具冷却的目的是快速降低塑料熔体的温度，使之尽快凝固以便顶出。
|  |  | B | 错误
判断题 | 判断题12 | 薄壁制品发生缺料时，应该首先进步注射压力。 | A | 正确 | A | 薄壁制品发生缺料时，应该首先进步注射压力。
|  |  | B | 错误
判断题 | 判断题13 | 三大高分子材料是塑料、硅胶、化学纤维。 | A | 正确 | B | 三大高分子材料是塑料、橡胶、化学纤维。
|  |  | B | 错误
判断题 | 判断题14 | 为了使嵌件与塑件牢固地连接在一起，嵌件的外表应具有止动的局部，以防嵌件移动。 | A | 正确 | A | 为了使嵌件与塑件牢固地连接在一起，嵌件的外表应具有止动的局部，以防嵌件移动。
|  |  | B | 错误
判断题 | 判断题15 | 塑料的组成。塑料是合成树脂为主要成分，加入适量的添加剂而组成的混合物。 | A | 正确 | A | 塑料的组成。塑料是合成树脂为主要成分，加入适量的添加剂而组成的混合物。
|  |  | B | 错误
判断题 | 判断题16 | 稳定剂分为哪三种。热稳定剂、光稳定剂和抗氧化剂 | A | 正确 | A | 稳定剂分为哪三种。热稳定剂、光稳定剂和抗氧化剂
|  |  | B | 错误
判断题 | 判断题17 | 热塑性塑料的流动性通常用什么参数表示。通常用熔融指数表示 | A | 正确 | A | 热塑性塑料的流动性通常用什么参数表示。通常用熔融指数表示
|  |  | B | 错误
判断题 | 判断题18 | 热固性塑料的流动性通常用什么参数表示。通常用拉西格流动指数表示 | A | 正确 | A | 热固性塑料的流动性通常用什么参数表示。通常用拉西格流动指数表示
|  |  | B | 错误
判断题 | 判断题19 | 影响塑件收缩率的因素。塑料种类、塑件结构、模具结构、成型工艺条件 | A | 正确 | A | 影响塑件收缩率的因素。塑料种类、塑件结构、模具结构、成型工艺条件
|  |  | B | 错误
判断题 | 判断题20 | 塑料的三种力学状态。玻璃态、高弹态、粘流态 | A | 正确 | A | 塑料的三种力学状态。玻璃态、高弹态、粘流态
|  |  | B | 错误
判断题 | 判断题21 | 塑料的温度、粘度、流动性之间的关系。塑料的温度低，粘度大，流动性差 | A | 正确 | A | 塑料的温度、粘度、流动性之间的关系。塑料的温度低，粘度大，流动性差
|  |  | B | 错误
判断题 | 判断题22 | 塑料按分子结构和热性能分为哪两大类。热塑性塑料和热塑性塑料 | A | 正确 | B | 塑料按分子结构和热性能分为哪两大类。热固塑性塑料和热塑性塑料
|  |  | B | 错误
判断题 | 判断题23 | 塑料按性能和用途可分为哪三大类。通用塑料、工程塑料、特殊塑料 | A | 正确 | A | 塑料按性能和用途可分为哪三大类。通用塑料、工程塑料、特殊塑料
|  |  | B | 错误
判断题 | 判断题24 | 热塑性、热固性塑料是否可以回收利用。热塑性可以回收利用，但热固性不能 | A | 正确 | A | 热塑性、热固性塑料是否可以回收利用。热塑性可以回收利用，但热固性不能
|  |  | B | 错误
判断题 | 判断题25 | 脱模斜度的选择。脱模斜度取决于塑件的形状、壁厚及塑料的收缩率。通常塑件外表面的脱模斜度应小于内表面的脱模斜度。一般脱模斜度取30′-1°30′，成型型芯越长或型腔越深，则斜度应取偏小值，反之则选用偏大值。塑件高度不大时可以不设脱模斜度。 | A | 正确 | A | 脱模斜度的选择。脱模斜度取决于塑件的形状、壁厚及塑料的收缩率。通常塑件外表面的脱模斜度应小于内表面的脱模斜度。一般脱模斜度取30′-1°30′，成型型芯越长或型腔越深，则斜度应取偏小值，反之则选用偏大值。塑件高度不大时可以不设脱模斜度。
|  |  | B | 错误
判断题 | 判断题26 | 脱模斜度可以用哪三种方法表示。角度、斜度、尺寸 | A | 正确 | A | 脱模斜度可以用哪三种方法表示。角度、斜度、尺寸
|  |  | B | 错误
判断题 | 判断题27 | 塑件壁厚的设计要求。壁厚要均匀 | A | 正确 | A | 塑件壁厚的设计要求。壁厚要均匀
|  |  | B | 错误
判断题 | 判断题28 | 塑料制品厚度差别应保持在多少。不超过30% | A | 正确 | A | 塑料制品厚度差别应保持在多少。不超过30%
|  |  | B | 错误
判断题 | 判断题29 | 塑料制品的环形支承面或支承脚的高度如何确定。当塑件需要由一个表面作为支承面（基准面）时，为了更好地起支承作用，一般采用底角（3点或4点）或凸起的边框来作为支承面，高度一般取0.3-0.5mm。 | A | 正确 | A | 塑料制品的环形支承面或支承脚的高度如何确定。当塑件需要由一个表面作为支承面（基准面）时，为了更好地起支承作用，一般采用底角（3点或4点）或凸起的边框来作为支承面，高度一般取0.3-0.5mm。
|  |  | B | 错误
判断题 | 判断题30 | 塑料制品圆角半径的最小值。通常，在外壁圆角半径应是壁厚的1.5倍，内壁圆角半径是壁厚的1倍，一般圆角半径圆角半径不应小于1mm。 | A | 正确 | B | 塑料制品圆角半径的最小值。通常，在外壁圆角半径应是壁厚的1.5倍，内壁圆角半径是壁厚的0.5倍，一般圆角半径圆角半径不应小于0.5mm。
|  |  | B | 错误
判断题 | 判断题31 | 加强筋方向与料流方向的关系，加强筋的厚度要求。加强筋的设置方向应尽可能与熔体流动方向一致 以利于熔体充满型腔，避免熔体流动受到搅乱，使塑件的韧性降低。 | A | 正确 | A | 加强筋方向与料流方向的关系，加强筋的厚度要求。加强筋的设置方向应尽可能与熔体流动方向一致 以利于熔体充满型腔，避免熔体流动受到搅乱，使塑件的韧性降低。
|  |  | B | 错误
判断题 | 判断题32 | 注射成型工艺流程包括哪三个主要部分。成型前准备、注射过程、塑件的后处理 | A | 正确 | A | 注射成型工艺流程包括哪三个主要部分。成型前准备、注射过程、塑件的后处理
|  |  | B | 错误
判断题 | 判断题33 | 熔体充满型腔及冷却定型包括哪四个过程。冲模、保压、倒流和浇口冻结后的冷却。 | A | 正确 | A | 熔体充满型腔及冷却定型包括哪四个过程。冲模、保压、倒流和浇口冻结后的冷却。
|  |  | B | 错误
判断题 | 判断题34 | 注射成型工艺的三要素。塑化流动和冷却的温度、压力和相应的各个作用时间。 | A | 正确 | A | 注射成型工艺的三要素。塑化流动和冷却的温度、压力和相应的各个作用时间。
|  |  | B | 错误
判断题 | 判断题35 | 注射压力与型腔压力的关系。在生产中，压实时的压力小于注射时使用的注射压力。 | A | 正确 | A | 注射压力与型腔压力的关系。在生产中，压实时的压力小于注射时使用的注射压力。
|  |  | B | 错误
判断题 | 判断题36 | 注射成型过程中需控制的温度有哪三个。料筒温度、喷嘴温度、模具温度 | A | 正确 | A | 注射成型过程中需控制的温度有哪三个。料筒温度、喷嘴温度、模具温度
|  |  | B | 错误
判断题 | 判断题37 | 塑料制品消除应力只有一种方法退火处理 | A | 正确 | B | 塑料制品消除应力一般有哪两种方法。退火处理、调湿处理
|  |  | B | 错误
判断题 | 判断题38 | 注射机的最少注射量与制品＋流道凝料＋飞边质量的关系。注射机的最小注射量的80%要大于等于制品+流道凝料+飞边质量 | A | 正确 | A | 注射机的最少注射量与制品＋流道凝料＋飞边质量的关系。注射机的最小注射量的80%要大于等于制品+流道凝料+飞边质量
|  |  | B | 错误
判断题 | 判断题39 | 注射模的定模、动模在注射机上的安装位置。上工作台和下工作台 | A | 正确 | A | 注射模的定模、动模在注射机上的安装位置。上工作台和下工作台
|  |  | B | 错误
判断题 | 判断题40 | 塑料模具按型腔数目可分为哪两种。单型腔模具、多型腔模具 | A | 正确 | A | 塑料模具按型腔数目可分为哪两种。单型腔模具、多型腔模具
|  |  | B | 错误
判断题 | 判断题41 | 根据从主流道到各型腔的距离，可将浇注系统分为平衡式、浇灌式式 | A | 正确 | B | 根据从主流道到各型腔的距离，可将浇注系统分为哪两种。平衡式、非平衡式
|  |  | B | 错误
判断题 | 判断题42 | 注射模普通流道浇注系统的组成。普通流道浇注系统一般由主流道、分流道、浇口、冷料穴等四部分组成 | A | 正确 | A | 注射模普通流道浇注系统的组成。普通流道浇注系统一般由主流道、分流道、浇口、冷料穴等四部分组成
|  |  | B | 错误
判断题 | 判断题43 | 主流道应设置在注射模的哪个部位。主流道垂直于分型面P125 | A | 正确 | A | 主流道应设置在注射模的哪个部位。主流道垂直于分型面P125
|  |  | B | 错误
判断题 | 判断题44 | 主流道衬套的长度尺寸有何要求。尽量≤40mm | A | 正确 | B | 主流道衬套的长度尺寸有何要求。尽量≤60mm
|  |  | B | 错误
判断题 | 判断题45 | 冷料穴的位置。主流道和分流道的末端 | A | 正确 | A | 冷料穴的位置。主流道和分流道的末端
|  |  | B | 错误
判断题 | 判断题46 | 根据浇口的作用，可分为哪两种。限制性浇口、非限制性浇口 | A | 正确 | A | 根据浇口的作用，可分为哪两种。限制性浇口、非限制性浇口
|  |  | B | 错误
判断题 | 判断题47 | 注射模冷却和加热的目的。减短塑件的成型周期 | A | 正确 | A | 注射模冷却和加热的目的。减短塑件的成型周期
|  |  | B | 错误
判断题 | 判断题48 | 中小型注射模冷却水道的直径通常取多少。一般水道孔径为10mm 不小于8mm | A | 正确 | A | 中小型注射模冷却水道的直径通常取多少。一般水道孔径为10mm 不小于8mm
|  |  | B | 错误
判断题 | 判断题49 | 塑料的溢边值与塑料模排气槽深度的关系。溢边值一般比排气槽深度大0.5-1mm | A | 正确 | A | 塑料的溢边值与塑料模排气槽深度的关系。溢边值一般比排气槽深度大0.5-1mm
|  |  | B | 错误
判断题 | 判断题50 | 侧向抽芯机构抽芯距离与侧孔深度的关系。侧向抽芯机构抽芯距离比侧孔深度或侧向孔台的高度大2-3mm | A | 正确 | A | 侧向抽芯机构抽芯距离与侧孔深度的关系。侧向抽芯机构抽芯距离比侧孔深度或侧向孔台的高度大2-3mm
|  |  | B | 错误
判断题 | 判断题51 | 斜导柱侧向分型与抽芯机构的四种类型及特点，斜导柱与滑块孔配合间隙的取值范围。斜导柱、侧滑块、倒滑槽和楔紧块；斜导柱与滑块孔配合（H11/b11）间隙取0.5-1mm的范围。 | A | 正确 | A | 斜导柱侧向分型与抽芯机构的四种类型及特点，斜导柱与滑块孔配合间隙的取值范围。斜导柱、侧滑块、倒滑槽和楔紧块；斜导柱与滑块孔配合（H11/b11）间隙取0.5-1mm的范围。
|  |  | B | 错误
判断题 | 判断题52 | 标准模架型号（如4040－AI－A板40－B板40）的含义。A板厚度为40mm，B板厚度为40mm的AI基本型模板（分型面400×400） | A | 正确 | A | 标准模架型号（如4040－AI－A板40－B板40）的含义。A板厚度为40mm，B板厚度为40mm的AI基本型模板（分型面400×400）
|  |  | B | 错误
判断题 | 判断题53 | 脱模机构的动力来源。机动、液压和手动 | A | 正确 | A | 脱模机构的动力来源。机动、液压和手动
|  |  | B | 错误
判断题 | 判断题54 | 合模导向机构的两种形式。导柱导套、锥面定位 | A | 正确 | A | 合模导向机构的两种形式。导柱导套、锥面定位
|  |  | B | 错误
判断题 | 判断题55 | 压缩成型主要用于哪种塑料的成型。热塑性塑料 | A | 正确 | B | 压缩成型主要用于哪种塑料的成型。热固性塑料
|  |  | B | 错误
判断题 | 判断题56 | 压缩模由哪两部分组成。上模、下模 | A | 正确 | A | 压缩模由哪两部分组成。上模、下模
|  |  | B | 错误
判断题 | 判断题57 | 压注模与压缩模在结构上的最大区别。压注模具有单独的加料室 | A | 正确 | A | 压注模与压缩模在结构上的最大区别。压注模具有单独的加料室
|  |  | B | 错误
判断题 | 判断题58 | 注射机料筒温度的分布原则是前高后低 | A | 正确 | A | 注射机料筒温度的分布原则是前高后低
|  |  | B | 错误
判断题 | 判断题59 | 注射机料筒温度的分布原则是前高后低 | A | 正确 | A | 注射机料筒温度的分布原则是前高后低
|  |  | B | 错误
判断题 | 判断题60 | 热塑性塑料在常温下，呈坚硬固态属于非玻璃态 | A | 正确 | B | 热塑性塑料在常温下，呈坚硬固态属于玻璃态
|  |  | B | 错误
判断题 | 判断题61 | 凹模是成型塑件内表面的成型零件 | A | 正确 | A | 凹模是成型塑件内表面的成型零件
|  |  | B | 错误
判断题 | 判断题62 | 以下属于天然树脂的是松香 | A | 正确 | A | 以下属于天然树脂的是松香
|  |  | B | 错误
判断题 | 判断题63 | 零件形成塑件的内表面形状是凹模 | A | 正确 | B | 零件形成塑件的内表面形状是凸模
|  |  | B | 错误
判断题 | 判断题64 | 双分型面注塑模也叫三板模 | A | 正确 | A | 双分型面注塑模也叫三板模
|  |  | B | 错误
判断题 | 判断题65 | 用以取出塑件或浇注系统凝料的可分离的接触表面是分型面 | A | 正确 | A | 用以取出塑件或浇注系统凝料的可分离的接触表面是分型面
|  |  | B | 错误
判断题 | 判断题66 | 塑件尺寸误差为累计误差 | A | 正确 | A | 塑件尺寸误差为累计误差
|  |  | B | 错误
判断题 | 判断题67 | 对于底部有孔的筒、壳类塑件，脱模推出时不需要克服 大气压力 | A | 正确 | A | 对于底部有孔的筒、壳类塑件，脱模推出时不需要克服 大气压力
|  |  | B | 错误
判断题 | 判断题68 | 大于抽拔阻力的侧向分型与抽芯的力称抽拨力 | A | 正确 | A | 大于抽拔阻力的侧向分型与抽芯的力称抽拨力
|  |  | B | 错误
判断题 | 判断题69 | 斜导柱与侧滑块同在动模一侧的应用形式是设置定位装置 | A | 正确 | B | 斜导柱与侧滑块同在动模一侧的应用形式是不设置定位装置
|  |  | B | 错误
判断题 | 判断题70 | 当塑件上的侧向有较深的孔、且侧向的抽芯力和抽拔距很大，往往优先考虑采用液压侧抽芯机构 | A | 正确 | A | 当塑件上的侧向有较深的孔、且侧向的抽芯力和抽拔距很大，往往优先考虑采用液压侧抽芯机构
|  |  | B | 错误
填空题 | 填空题1 | 按（）特征注塑模具分类有单分型面、双分型面、侧抽芯模具、活动镶块模具、定模推出模具、自卸螺纹模具等。 | 填空一 | 结构
填空题 | 填空题2 | 按其（）作用注塑模具组成有成型零部件、结构零部件、浇注系统、冷却系统、排气系统。 | 填空一 | 功能
填空题 | 填空题3 | 按其（）状态注塑模具组成有动模和定模。 | 填空一 | 运动
填空题 | 填空题4 | 闭合高度是模具处于闭合状态下的（）。 | 填空一 | 总高度
填空题 | 填空题5 | 侧浇口派生出来有（）浇口、平缝浇口、环形浇口、盘形浇口、轮幅浇口、爪形浇口；点浇口派生出潜伏浇口。 | 填空一 | 扇形
填空题 | 填空题6 | 侧向分型与抽芯机构一般可分为（）、液压或气动、手动三大类。 | 填空一 | 机动
填空题 | 填空题7 | （）条件的考虑因素是模具成型过程中不发生溢料、保证塑件尺寸精度、保证塑件顺利脱模。 | 填空一 | 刚度
填空题 | 填空题8 | 工艺参数的校核主要是（）速率、注塑速率、注塑量、锁模力、注塑压力的校核。 | 填空一 | 塑化
填空题 | 填空题9 | （）导向机构主要有导柱导向和锥面定位形式。作用：有定位作用、导向作用和承受一定的侧向压力。 | 填空一 | 合模
填空题 | 填空题10 | （）定位装置定位形式有：弹簧、自重、顶销，设计时注意弹力或弹簧长度的确定。 | 填空一 | 滑块
填空题 | 填空题11 | 机动侧向分型与抽芯机构主要有（）、弯销、斜导槽、斜滑块和齿轮齿条等。 | 填空一 | 斜导柱
填空题 | 填空题12 | （）原理是：首先将粒状或粉状塑料加入料斗中，在旋转的挤出机螺杆的作用下，塑料沿螺杆的螺旋槽各前方输送在此过程中不断地受外部加热，和螺杆与物料之间、物料与物料之间及物料与料筒之间的剪切磨擦热，逐熔融呈粘流态，然后在挤压系统的作用下，塑料熔体通过具有一定形状的挤出模口以及一系列辅助装置（定型、冷却、牵引、切割等），从而获得截面形状一定的塑料型材。 | 填空一 | 挤出成型
填空题 | 填空题13 | 加强肋是用于增强塑件的结构强度；（）是用于增强塑件的装配孔强度。 | 填空一 | 凸台
填空题 | 填空题14 | 将（）或粉状塑料从注塑机的料斗送进加热的料筒中，经加热熔化呈流动状态后，在柱塞或螺杆的推动下，通过料筒前端的喷嘴以快的速度注入温度较低的闭合模腔中，经冷却固化后即可获得成型塑件。 | 填空一 | 颗状
填空题 | 填空题15 | （）系统的作用是将来自注塑机喷嘴的塑料溶体均匀而平稳地输送到型腔，同时使型腔内的气体能及时顺利排出；在塑料溶体填充及凝固的过程中，将注塑压力有效地传递到型腔的各个部位，以获得形状完整、内外在质量优良的塑料制件。 | 填空一 | 浇注
填空题 | 填空题16 | 模具的配合形式，一般固定部分（）配合，导向部分间隙配合。 | 填空一 | 过渡
填空题 | 填空题17 | （）的校核主要是工艺参数的校核和装配尺寸的校核。 | 填空一 | 模具设计
填空题 | 填空题18 | 模具生产三要素是：模具的（）工艺、高效的设备、先进的模具结构。 | 填空一 | 加工
填空题 | 填空题19 | 模具是利用其特定方法去成型具有一定（）和尺寸的制品的工艺装备。 | 填空一 | 形状
填空题 | 填空题20 | 模具型（）和底板厚度的计算，一般大尺寸模具刚度条件为准、小尺寸模具强度条件为准。 | 填空一 | 腔侧壁
填空题 | 填空题21 | （）是指注塑成型的整个过程中，模具浇注系统内的塑料一直保持在熔融状态状态。主要有：绝热流道和加热流道。 | 填空一 | 热流道
填空题 | 填空题22 | 塑料是以（）为主要成分的高分子有机化合物，在一定的温度和压力下具有可塑性，简称高聚物。 | 填空一 | 树脂
填空题 | 填空题23 | 塑模成型主要的工艺参数有: （）、压力、时间。 | 填空一 | 温度
填空题 | 填空题24 | 推出机构的组成主要有：（）、固定板、推杆（管）、导向零件和复位杆。 | 填空一 | 推板
填空题 | 填空题25 | 脱模机构按机构组成特征分类，主要有：（）、推管推出机构、推板推出机构、活动镶件及凹模推出机构等；按机构动作特征分：有动定模双向推出机构、顺序推出机构、二级推出机构、浇注系统凝料脱模机构、带螺纹塑件的脱模机构等。 | 填空一 | 推杆推出机构
填空题 | 填空题26 | （）斜度是塑件内外表面沿脱模方向留有的斜度，是为了便于塑件脱出型芯、型腔的。 | 填空一 | 脱模
填空题 | 填空题27 | （）机构有弹簧式、楔杆三角滑块式、楔杆摆杆式、滚珠推管式、楔杆滑块摆杆式和连杆式。 | 填空一 | 先复位
填空题 | 填空题28 | 现代四大材料是：（）材料、纤维材料、硅酸盐和塑料。 | 填空一 | 金属
填空题 | 填空题29 | （）的作用是承受一定的锁模力和给侧型芯一定的压力。 | 填空一 | 楔紧块
填空题 | 填空题30 | （）安装在动模，滑块安装在定模时，结构设计要注意脱模顺序，开模初期塑件要留在定模，抽拨出侧型芯后，定模部分再脱模。 | 填空一 | 斜导柱
填空题 | 填空题31 | （）的结构组成主要有：斜导柱、侧芯腔或型芯滑块、导滑槽、楔紧块和侧型腔或型芯滑块定距限位装置等。 | 填空一 | 斜导柱
填空题 | 填空题32 | （）的应用形式主要有：斜导柱安装在定模滑块安装在动模、斜导柱安装在动模滑块安装在定模、斜导柱安装在定模滑块安装在定模、斜导柱安装在动模滑块安装在动模，四种形式。 | 填空一 | 斜导柱
填空题 | 填空题33 | 斜导柱受力分析主要有：（）、开模力、抽芯力、水平和斜向摩擦力。 | 填空一 | 弯曲力
填空题 | 填空题34 | （）原理将粉状的热固性塑料放入敞开的模具加料室中，然后合模加热使其熔化，并在压力作用下使物料充满模腔，这时塑料中的高分子产生化学交联反应，逐步转变为不熔的硬化定型塑件，最后脱模将其取出。 | 填空一 | 压缩成型
填空题 | 填空题35 | （）原理将热固性塑料加入到加热室中，使其受热熔融，接着在压力作用下，塑料熔体通过模具浇注系统，以高速挤入型腔。塑料在型腔内继续受压，且产生化学交联反应固化成型为不熔的定型塑料制件，最后打开模具将其取出。 | 填空一 | 压注成型
填空题 | 填空题36 | 影响塑件尺寸精度的主要因素有: 塑件的（）、成型零件的制造误差、成型零件的磨损、模具的装配误差。 | 填空一 | 收缩率波动
填空题 | 填空题37 | 注塑成型过程有: （）、塑化、注塑、充模、冷却和脱模。 | 填空一 | 加料
填空题 | 填空题38 | 注塑成型过程中的时间有：（）时间、保压时间、冷却时间、其它时间。 | 填空一 | 充模
填空题 | 填空题39 | 注塑成型过程中的压力主要是：（）压力、注塑压力、保压压力。 | 填空一 | 塑化
填空题 | 填空题40 | 注塑成型过程中需要控制的温度是：（）温度、喷嘴温度、模具温度。 | 填空一 | 料筒
填空题 | 填空题41 | （）原理是将颗状或粉状塑料从注塑机的料斗送进加热的料筒中，经加热熔化呈流动状态后，在柱塞或螺杆的推动下，通过料筒前端的喷嘴以快的速度注入温度较低的闭合模腔中，经冷却固化后即可获得成型塑件。 | 填空一 | 注塑成型
填空题 | 填空题42 | （）的分型面是模具上用于取出塑件和浇注系统凝料的可分离的接触表面。 | 填空一 | 注塑模具
填空题 | 填空题43 | 装配尺寸的校核主要是：模具与设备的装配尺寸、（）、侧向抽芯行程、顶出装置的校核。 | 填空一 | 开模行程尺寸
填空题 | 填空题44 | 在其他条件相同的情况下，塑料收缩率会随着注塑压力的增大而（）。 | 填空一 | 增大
填空题 | 填空题45 | 对于所有表面都要加工的工件,应选择加工余量（）的表面作为粗基准。 | 填空一 | 最小
填空题 | 填空题46 | 一般地，立式注塑机所占的高度较大，卧式注塑机所占的长度（）。 | 填空一 | 较大
填空题 | 填空题47 | 在其他条件（）的条件下，塑料与型芯的摩擦系数越大，脱模阻力越大。 | 填空一 | 相同
填空题 | 填空题48 | （）通常设置在熔体最后充满的地方。 | 填空一 | 排气槽
填空题 | 填空题49 | 圆筒形产品通常使用（）顶出。 | 填空一 | 推板
填空题 | 填空题50 | 数控机床按控制方式不同可分为：（）系统、闭环控制系统、半闭环控制系统。 | 填空一 | 开环控制
填空题 | 填空题51 | （）是指技术人员以计算机为工具，对塑料模具进展绘图、分析计算和编写技术文件等设计活动的统称。 | 填空一 | 注塑模具CAD
填空题 | 填空题52 | 注塑模胚的材料通常为（）。 | 填空一 | 中碳钢
填空题 | 填空题53 | （）浇口和点浇口都是可以自动脱落的进浇方式。 | 填空一 | 潜伏式
填空题 | 填空题54 | 模具冷却的目的是快速（）塑料熔体的温度，使之尽快凝固以便顶出。 | 填空一 | 降低
填空题 | 填空题55 | 薄壁制品发生缺料时，应该首先进步注射（）。 | 填空一 | 压力
填空题 | 填空题56 | 三大高分子材料是（）、橡胶、化学纤维。 | 填空一 | 塑料
填空题 | 填空题57 | 为了使嵌件与塑件牢固地连接在一起，嵌件的外表应具有（）的局部，以防嵌件移动。 | 填空一 | 止动
填空题 | 填空题58 | （）的组成。塑料是合成树脂为主要成分，加入适量的添加剂而组成的混合物。 | 填空一 | 塑料
填空题 | 填空题59 | 稳定剂分为哪三种（）。 | 填空一 | 热稳定剂、光稳定剂和抗氧化剂
填空题 | 填空题60 | 热塑性塑料的流动性通常用（）参数表示。 | 填空一 | 熔融指数
填空题 | 填空题61 | 热固性塑料的流动性通常用（）参数表示。 | 填空一 | 拉西格流动指数
填空题 | 填空题62 | 影响塑件收缩率的因素。（）、塑件结构、模具结构、成型工艺条件 | 填空一 | 塑料种类
填空题 | 填空题63 | 塑料的三种力学状态。（） | 填空一 | 玻璃态、高弹态、粘流态
填空题 | 填空题64 | 塑料的温度、粘度、流动性之间的关系。塑料的温度低，粘度大，流动性（） | 填空一 | 差
填空题 | 填空题65 | 塑料按分子结构和热性能分为哪两大类。（）塑料和热塑性塑料 | 填空一 | 热固塑性
填空题 | 填空题66 | 塑料按性能和用途可分为哪三大类。通用塑料、（）、特殊塑料 | 填空一 | 工程塑料
填空题 | 填空题67 | 热塑性、热固性塑料是否可以回收利用。热塑性可以（），但热固性不能 | 填空一 | 回收利用
填空题 | 填空题68 | 脱模斜度的选择。脱模斜度取决于塑件的形状、壁厚及塑料的收缩率。通常塑件外表面的脱模斜度应小于内表面的脱模斜度。一般脱模斜度取（），成型型芯越长或型腔越深，则斜度应取偏小值，反之则选用偏大值。塑件高度不大时可以不设脱模斜度。 | 填空一 | 30′-1°30′
填空题 | 填空题69 | 脱模斜度可以用哪三种方法表示。（）、斜度、尺寸 | 填空一 | 角度
填空题 | 填空题70 | 塑件壁厚的设计要求。壁厚要（） | 填空一 | 均匀
问答题 | 问答题1 | 分型面的选择原则 |  | 分型面应选择在塑件外形最大轮廓处、确定有利用留模方式，方便塑件顺利脱模、保证塑件的精度要求、满足塑件的外观质量要求、便于模具加工制造、对成型面积的影响、有利于提高排气效果、对侧向抽芯的影响。
问答题 | 问答题2 | 注射模浇注系统设计的基本原则。 |  | 1） 了解塑料的外型性能和塑料熔体的流动特性 2） 采用尽量短的流程，以减少热量与压力损失 3） 浇注系统应有利于良好的排气 4） 防止型芯变形和嵌件位移 5） 便于修整浇口以证明塑件外观质量 6） 应结合型腔布局同时考虑
问答题 | 问答题3 | 分流道各种截面的优缺点 |  | 圆形截面在相同截面积的情况下，它在热的塑料熔体和温度相对较低的模具之间提供的接触面积最小，流动性、传热性好，模具闭合后难以精确保证两半圆对准，梯形截面容易加工，且塑料熔体的热量散失及流动阻力均不大。
问答题 | 问答题4 | 冷却水道的设计原则 |  | 冷却水道应尽量多、截面尺寸应尽量大；冷却水道至型腔表面距离应尽量相同；浇口处加强冷却；冷却水道出、入口温差应尽量小；冷却水道应沿着塑料收缩的方向设置。
问答题 | 问答题5 | 冷却水道的布置形式 |  | a) 浅型腔扁平塑件 b) 中等深度塑件 c) 深腔塑件 d) 细长塑件
问答题 | 问答题6 | 塑料模的排气途径。 |  | a) 利用配合间隙排气 b) 在分型面上开设气槽排气 c) 利用排气塞排气 d) 强制性排气
问答题 | 问答题7 | 顶杆的位置、尺寸要求 |  | 推杆应设在脱模阻力大的地方；推杆应均匀分布；推杆应设在塑件强度刚度较大处；推杆在推塑件时应均有足够的刚性，一承受推出力，为此只要条件允许，应尽可能使用大直径推杆。
问答题 | 问答题8 | 分型面选择的一般原则有哪些? |  | 选择模具分型面时，通常应考虑以下几个基本原则：①便于塑件的脱模②考虑塑件的外观③保证塑件尺寸精度的要求④有利于防止溢料和考虑飞边在塑件上的部位⑤有利于排气⑥考虑脱模斜度对塑件尺寸的影响⑦尽量使成型零件便于加工
问答题 | 问答题9 | 对螺纹型芯的结构设计及固定方法有些什么要求? |  | 螺纹型芯按其用途分为直接成型塑件上的螺孔和固定螺母嵌件两种。两种螺纹型芯在结构上没有原则区别，但前一种螺纹型芯在设计时必须考虑塑料的收缩率，表面粗糙度小（Ra为0.1µm），始端和末端应按塑件结构要求设计；而后一种不必考虑塑料的收缩率，表面粗糙度可以大些（Ra为0.8µm即可）。
问答题 | 问答题10 | 热流道浇注系统与普通浇注系统有什么区别？ |  | 区别在于，在生产过程中，浇注系统内的塑料始终处于熔融状态，压力损失小，可以对多点浇口、多型腔及大型塑件实现低压注射。另外，热流道系统没有浇注系统冷料，实现无废料加工，节约人工。
问答题 | 问答题11 | 导向装置选用和设计的原则有哪些? |  | 导向零件的设计原则有：①导向机构类型的选用 通常采用导柱导向机构，当模塑大型、精度要求高、深腔塑件时，应增设锥面定位机构。②导柱数量、大小及其布置 一般需要2～4根导柱，大型模具一般采用4根导柱，小型模具一般采用2根导柱。导柱的直径根据模具尺寸选取，必须保证有足够的强度和刚度。导柱在模具中的安装位置，根据需要具体而定，一般情况下若不妨碍脱模，导柱通常安装在主型芯周围。③导向零件的设置必须注意模具的强度 导柱和导向孔应避开型腔底板在工作时应力最大的部位，并且离模板边缘有足够的距离。④导向零件必须考虑加工的工艺性 导柱固定端的直径与导套固定端的外径应相等，便于孔的加工，有利于保证同轴度和尺寸精度。⑤导向零件的结构应便于导向 导柱的先导部分应做成球状或锥度；导套的前端应有倒角，以便导柱顺利进入导套。⑥导向零件应有足够耐磨性 导柱表面应耐磨，芯部有一定韧性。
问答题 | 问答题12 | 锥面定位机构适用什么场合? |  | 在成型精度要求高的大型、薄壁、深腔塑件时，型腔内的侧压力往往引起型芯或型腔的偏移，如果这种侧压力完全由导柱老承受，会导致导柱卡住或损坏，因此这时应增设锥面定位机构。
问答题 | 问答题13 | 什么是浇口，浇口的结构形式有哪些？如何正确选择浇口的位置？ |  | 浇口是连接分流道与型腔的通道。浇口的结构形式主要有：直浇口、侧浇口、点浇口。侧浇口派生出来有扇形浇口、平缝浇口、环形浇口、盘形浇口、轮幅浇口、爪形浇口；点浇口派生出潜伏浇口。正确选择浇口位置的选择：在选择浇口位置时，需要根据塑件的结构、质量要求与成型工艺条件等综合进行考虑，一般应遵循以下原则：（1）尽量缩短熔体的流动距离；（2）避免熔体破裂现象引起塑件的缺陷；（3）浇口应开设在塑件壁厚处；（4）考虑分子定向的影响；（5）减少熔接痕，提高熔接强度；此外，浇口位置的选择还应考虑到实际塑料型腔的排气问题、塑件外观的质量问题等。
问答题 | 问答题14 | 注塑成型原理是什么？ |  | 注塑成型原理是将颗状或粉状塑料从注塑机的料斗送进加热的料筒中，经加热熔化呈流动状态后，在柱塞或螺杆的推动下，通过料筒前端的喷嘴以快的速度注入温度较低的闭合模腔中，经冷却固化后即可获得成型塑件。
问答题 | 问答题15 | 压注成型原理是什么？ |  | 压注成型原理将热固性塑料加入到加热室中，使其受热熔融，接着在压力作用下，塑料熔体通过模具浇注系统，以高速挤入型腔。塑料在型腔内继续受压，且产生化学交联反应固化成型为不熔的定型塑料制件，最后打开模具将其取出。